## Memória de Cálculo
Obra: | Pavimentação de Vias no Município de Mogeiro - PB | Valor da Obra:
Endereço da obra: | Diversas Ruas - Bairro Luiz Gonçalves de Lima | 4858903.29
Fonte de dados: | Sinapi - 05/2024 - Paraíba \ Sicro3 - 04/2024 - Paraíba \ DER-PB - abr/jun/2024 | BDI:
Encargos Socias: | Horista: 84,05% Mensalista: 46,32% | 25.59% |  | ESTADO DA PARAÍBA PREFEITURA MUNICIPAL DE MOGEIRO
Contrato: | 1092874-94
MEMÓRIA DE CÁLCULO
ITEM | DESCRIÇÃO | UND | QUANT. | MEMÓRIA DE CÁLCULO
1 | Trecho da Rua Tereza Vieira
1.1 | SERVIÇOS PRELIMINARES
1.1.1 | FORNECIMENTO E INSTALAÇÃO DE PLACA DE OBRA COM CHAPA GALVANIZADA E ESTRUTURA DE MADEIRA. AF_03/2022_PS | m² | 8,0 | = (Para Placa Indicativa da Obra) A=(4,00*2,00) A=(8,00)
1.1.2 | LOCAÇÃO DE PAVIMENTAÇÃO. | M | 273,8 | = (Comprimento da Rua a ser Pavimentada) C=(273,80)
1.2 | TERRAPLANAGEM
1.2.1 | REGULARIZAÇÃO DE SUPERFÍCIES COM MOTONIVELADORA. AF_11/2019 | m² | 2.573,72 | = (Comprimento da Rua*Largura)+(Área de Calçadas) A=((273,80*7,00)+(((273,80)*1,20)*2)) A=(2.573,72)
1.3 | PAVIMENTAÇÃO
1.3.1 | ASSENTAMENTO DE GUIA (MEIO-FIO) EM TRECHO RETO, CONFECCIONADA EM CONCRETO PRÉ-FABRICADO, DIMENSÕES 100X15X13X30 CM (COMPRIMENTO X BASE INFERIOR X BASE SUPERIOR X ALTURA). AF_01/2024 | M | 547,6 | = M= (Comprimento da Rua*2 lados) M= (273,80*2,00) M= (547,60)
1.3.2 | EXECUÇÃO DE PAVIMENTO EM PARALELEPÍPEDOS, REJUNTAMENTO COM ARGAMASSA TRAÇO 1:3 (CIMENTO E AREIA). AF_05/2020 | m² | 1.916,6 | = (Comprimento da Rua*Largura) A=(273,80*7,00) A=(1.916,60)
1.3.3 | EXECUÇÃO DE PASSEIO (CALÇADA) OU PISO DE CONCRETO COM CONCRETO MOLDADO IN LOCO, FEITO EM OBRA, ACABAMENTO CONVENCIONAL, NÃO ARMADO. AF_08/2022 | m³ | 37,71 | = Obs: Já está sendo descontada a largura (15 cm) do meio-fio da Calçada Fórmula => (Comprimento x Largura x 2 Lados)-((Área de Rampa)*Qtde)-(Abertura de Ruas)x(Espessura da Calçada)-(Desconto do Piso Podotatil) V=((((273,80)*1,20)*2,00)-((6,90*1,20)*8,00))*0,07)-(121,70*0,03)) V=(37,71)
1.3.4 | Rampas de acessibilidade utilizadas nas pavimentações (utilizadas em calçadas com largura de 1,50 metros) | unid | 8,0 | = Q= (Quantidades de rampas) Q= (8,00 unidades)
1.3.5 | Piso podotátil de concreto - DIRECIONAL E ALERTA, *25 X 25* CM | M² | 121,7 | = Fórmula = (Comprimento da Rua + Comprimento da abertura x Largura da Placa x 2 Lados)-(Comprimento da Rampa x Largura da Placa x Quantidade de Rampas) A=(((273,80)*0,25)*2,00)-((7,60*0,25)*8,00)) A=(121,70)
1.3.6 | Limpeza de ruas (varrição e remoção de entulhos) | M² | 1.916,6 | = (Comprimento da Rua*Largura) A=(273,80*7,00) A=(1.916,60)
1.3.7 | FORNECIMENTO E APLICAÇÃO DE MEIO FIO EM PEDRA GRANÍTICA. | M | 7,0 | = M= (Cinturão de Travamento) M= (7,00)
1.4 | SINALIZAÇÃO VIÁRIA
1.4.1 | PINTURA DE MEIO-FIO COM TINTA BRANCA A BASE DE CAL (CAIAÇÃO). AF_05/2021 | M | 547,6 | = M= (Comprimento da Rua*2 lados) M= (273,80*2,00) M= (547,60)
1.4.2 | PLACA ESMALTADA PARA IDENTIFICAÇÃO NR DE RUA, DIMENSÕES 45X25 CM | UNID | 2,0 | = (Quantidades de placas de rua) Q=(2,00 unidades)
1.4.3 | Placa em aço nº 16 galvanizado com película retrorrefletiva tipo I + III - confecção | m² | 1,02 | = A=(Areá das PLACAS DE PARE) + (Limite de velocidade) A=((8*0,35*0,42/2)*1)+(0,44*1) A=(1,02)
1.4.4 | Suporte para placa de sinalização em madeira de lei tratada 8 x 8 cm - fornecimento e implantação | un | 4,0 | = (Quantidade de suporte de placas de PARE + Suporte das Placas de Rua + Suporte das Placas de Limite de Velocidade) Q=(1,00+2,00+1,00) Q=(4,00 unidades)
1.5 | DRENAGEM
1.5.1 | LOCAÇÃO DE REDE DE ÁGUA OU ESGOTO. AF_03/2024 | M | 50,74 | = Comprimento tubo 400 mm + Comprimento tubo 600 mm C=((4,00+4,00) + (42,74)) C=((8,00)+(42,74)) C=(50,74)
1.5.2 | ESCAVAÇÃO MECANIZADA DE VALA COM PROFUNDIDADE MAIOR QUE 1,5 M ATÉ 3,0 M (MÉDIA MONTANTE E JUSANTE/UMA COMPOSIÇÃO POR TRECHO), RETROESCAV (0,26 M3), LARGURA DE 0,8 M A 1,5 M, EM SOLO DE 1A CATEGORIA, LOCAIS COM BAIXO NÍVEL DE INTERFERÊNCIA. AF_02/2021 | m³ | 95,18 | = V=(Comprimentos do tubos * Largura * altura)+(comprimento do poço de visita * largura * altura)+(Comprimento das bocas de lobo * largura * altura) V=(8,00*0,8*1,20)+(42,74*1,20*1,50)+(1,40*1,00*1,20*2)+(1,20*1,60*1,50)+(1,20*1,60*2,26) V=((7,68)+(76,93)+(3,36)+(2,88)+(4,33)) V=(95,18)
1.5.3 | ESCORAMENTO DE VALA, TIPO PONTALETEAMENTO, COM PROFUNDIDADE DE 0 A 1,5 M, LARGURA MENOR QUE 1,5 M. AF_08/2020 | m² | 152,22 | = E= (comprimento da tubulação *2 lados )* altura E=(50,74*2)*1,50 E=(152,22)
1.5.4 | BASE PARA POÇO DE VISITA CIRCULAR PARA DRENAGEM, EM CONCRETO PRÉ-MOLDADO, DIÂMETRO INTERNO = 1,20 M, PROFUNDIDADE = 1,60 M, EXCLUINDO TAMPÃO. AF_05/2021_PA | UN | 2,0 | = Quantidades de poços de visita Q=(2,00)
1.5.5 | TAMPA CIRCULAR PARA ESGOTO E DRENAGEM, EM FERRO FUNDIDO, DIÂMETRO INTERNO = 0,6 M. AF_12/2020 | UN | 2,0 | = Quantidades de tampas dos poços de visita Q=(2,00)
1.5.6 | ACRÉSCIMO PARA POÇO DE VISITA CIRCULAR PARA DRENAGEM, EM CONCRETO PRÉ-MOLDADO, DIÂMETRO INTERNO = 1,2 M. AF_12/2020 | M | 0,66 | = (Profundidade do poço de visita com o diametro de 1,20m - profundidade total do poço de visita) M=(2,26-1,60) M=(0,66)
1.5.7 | CAIXA COM GRELHA SIMPLES RETANGULAR, EM CONCRETO PRÉ-MOLDADO, DIMENSÕES INTERNAS: 0,6X1,0X1,0 M. AF_12/2020 | UN | 2,0 | = Quantidades de Bocas de Lobo-SIMPLES Q=(2,00)
1.5.8 | COLCHÃO DE AREIA | m³ | 4,61 | = C= comprimento de tubulação * largura da vala* espessura do colchão de areia C=(8,00*0,80*0,08)+(42,74*1,20*0,08) C=(0,512+4,10) C=(4,61)
1.5.9 | TUBO DE CONCRETO (SIMPLES) PARA REDES COLETORAS DE ÁGUAS PLUVIAIS, DIÂMETRO DE 400 MM, JUNTA RÍGIDA, INSTALADO EM LOCAL COM BAIXO NÍVEL DE INTERFERÊNCIAS - FORNECIMENTO E ASSENTAMENTO. AF_03/2024 | M | 8,0 | = Comprimento tubo 400mm C=(4,00+4,00) C=(8,00)
1.5.10 | TUBO DE CONCRETO PARA REDES COLETORAS DE ÁGUAS PLUVIAIS, DIÂMETRO DE 600 MM, JUNTA RÍGIDA, INSTALADO EM LOCAL COM BAIXO NÍVEL DE INTERFERÊNCIAS - FORNECIMENTO E ASSENTAMENTO. AF_03/2024 | M | 42,75 | = Comprimento tubo 600mm C= (42,74)
1.5.11 | REATERRO MECANIZADO DE VALA COM ESCAVADEIRA HIDRÁULICA (CAPACIDADE DA CAÇAMBA: 0,8 M³/POTÊNCIA: 111 HP), LARGURA 1,5 A 2,5 M, PROFUNDIDADE 1,5 A 3,0 M, COM SOLO (SEM SUBSTITUIÇÃO) DE 1ª CATEGORIA, COM COMPACTADOR DE SOLOS DE PERCUSSÃO. AF_08/2023 | m³ | 71,3 | = Fórmula=> ((VOLUME DE ESCAVAÇÃO DO TUBO 400mm-(ÁREA DO TUBO*COMPRIMENTO))+((VOLUME DE ESCAVAÇÃO DO TUBO 600mm-(ÁREA DO TUBO*COMPRIMENTO)) V=((7,68)-(0,13*8,00))+((76,93)-(0,28*42,74)) V=((6.64)+(64,66)) V=(71,30)
2 | Rua Projetada 10A
2.1 | SERVIÇOS PRELIMINARES
2.1.1 | LOCAÇÃO DE PAVIMENTAÇÃO. | M | 159,1 | = (Comprimento da Rua a ser Pavimentada) C=(159,10)
2.2 | TERRAPLANAGEM
2.2.1 | REGULARIZAÇÃO DE SUPERFÍCIES COM MOTONIVELADORA. AF_11/2019 | m² | 1.474,18 | = (Comprimento da Rua*Largura)+(Área de Calçadas)-(Abertura de Ruas) A=(((159,10*7,00)+((159,10*1,20)*2))-(17,80*1,20)) A=(1.474,18)
2.2.2 | DEMOLIÇÃO DE PISO DE CONCRETO SIMPLES, DE FORMA MANUAL, SEM REAPROVEITAMENTO. AF_09/2023 | m³ | 1,84 | = D=(Área de calçada a demolir * Altura) D=(9,21*0,20) D=(1,84)
2.3 | PAVIMENTAÇÃO
2.3.1 | ASSENTAMENTO DE GUIA (MEIO-FIO) EM TRECHO RETO, CONFECCIONADA EM CONCRETO PRÉ-FABRICADO, DIMENSÕES 100X15X13X30 CM (COMPRIMENTO X BASE INFERIOR X BASE SUPERIOR X ALTURA), PARA VIAS URBANAS (USO VIÁRIO). AF_06/2016 | M | 300,4 | = M= ((Comprimento da Rua*2 lados)-(Abertura de Rua)) M= ((159,10*2,00)-(17,80)) M= (300,40)
2.3.2 | EXECUÇÃO DE PAVIMENTO EM PARALELEPÍPEDOS, REJUNTAMENTO COM ARGAMASSA TRAÇO 1:3 (CIMENTO E AREIA). AF_05/2020 | m² | 1.113,7 | = (Comprimento da Rua*Largura) A=(159,10*7,00) A=(1.113,70)
2.3.3 | EXECUÇÃO DE PASSEIO (CALÇADA) OU PISO DE CONCRETO COM CONCRETO MOLDADO IN LOCO, FEITO EM OBRA, ACABAMENTO CONVENCIONAL, NÃO ARMADO. AF_07/2016 | m³ | 19,32 | = Obs: Já está sendo descontada a largura (15 cm) do meio-fio da Calçada Fórmula => (Comprimento x Largura x 2 Lados)-((Área de Rampa)*Qtde)-(Abertura de Ruas)x(Espessura da Calçada)-(Desconto do Piso Podotatil) V=((((((159,10)*1,20)*2,00)-((6,90*1,20)*7,00))-(17,80*1,20))*0,07)-(61,80*0,03)) V=(19,32)
2.3.4 | Rampas de acessibilidade utilizadas nas pavimentações (utilizadas em calçadas com largura de 1,50 metros) | unid | 7,0 | = Q= (Quantidades de rampas) Q= (7,00 unidades)
2.3.5 | Piso podotátil de concreto - DIRECIONAL E ALERTA, *25 X 25* CM | M² | 61,8 | = Fórmula = (Comprimento da Rua x Largura da Placa x 2 Lados)-(Comprimento da Rampa x Largura da Placa x Quantidade de Rampas)-(Abertura de Ruas x Largura da Placa) A=(((159,10*0,25)*2,00)-((7,60*0,25)*7,00)-(17,80*0,25)) A=(61,80)
2.3.6 | Limpeza de ruas (varrição e remoção de entulhos) | M² | 1.113,7 | = (Comprimento da Rua*Largura) A=(159,10*7,00) A=(1.113,70)
2.3.7 | FORNECIMENTO E APLICAÇÃO DE MEIO FIO EM PEDRA GRANÍTICA. | M | 19,8 | = M= (Cinturão de Travamento) M= (5,80+7,00+7,00) M= (19,80)
2.4 | SINALIZAÇÃO VIÁRIA
2.4.1 | PINTURA DE MEIO-FIO COM TINTA BRANCA A BASE DE CAL (CAIAÇÃO). AF_05/2021 | M | 300,4 | = M= ((Comprimento da Rua*2 lados)-(Abertura de Rua)) M= ((159,10*2,00)-(17,80)) M= (300,40)
2.4.2 | PLACA ESMALTADA PARA IDENTIFICAÇÃO NR DE RUA, DIMENSÕES 45X25 CM | UNID | 2,0 | = (Quantidades de placas de rua) Q=(2,00 unidades)
2.4.3 | Confecção de placa em aço nº 16 galvanizado, com película retrorrefletiva tipo I + III | m² | 2,2 | = A=(Areá das PLACAS DE PARE) + (Limite de velocidade) A=(8*0,35*0,42/2)*3)+(0,44*1) A=(2,20)
2.4.4 | Fornecimento e implantação de suporte e travessa para placa de sinalização em madeira de lei tratada 8 x 8 cm | un | 6,0 | = (Quantidade de suporte de placas de PARE + Suporte das Placas de Rua + Suporte das Placas de Limite de Velocidade) Q=(3,00+2,00+1,00) Q=(6,00 unidades)
2.5 | DRENAGEM
2.5.1 | LOCAÇÃO DE REDE DE ÁGUA OU ESGOTO. AF_03/2024 | M | 148,81 | = Comprimento tubo 400 mm + Comprimento tubo 600 mm C=((2,17+2,17+3,47+3,47)+(13,79+50,00+50,00+23,74)) C=(11,28)+(137,53) C=(148,81)
2.5.2 | ESCAVAÇÃO MECANIZADA DE VALA COM PROFUNDIDADE MAIOR QUE 1,5 M ATÉ 3,0 M (MÉDIA MONTANTE E JUSANTE/UMA COMPOSIÇÃO POR TRECHO), RETROESCAV (0,26 M3), LARGURA DE 0,8 M A 1,5 M, EM SOLO DE 1A CATEGORIA, LOCAIS COM BAIXO NÍVEL DE INTERFERÊNCIA. AF_02/2021 | m³ | 281,05 | = V=(Comprimentos do tubos * Largura * altura)+(Comprimento das bocas de lobo * largura * altura)+(comprimento do poço de visita * largura * altura) V=(11,28*0,8*1,20)+(137,53*1,20*1,50)+(1,40*1,00*1,20*4)+(1,20*1,60*1,50*2,00)+(1,20*1,60*3,06)+(1,20*1,60*2,26) V=((10,82)+(247,55)+(6,72)+(5,76)+(5,87)+(4,33)) V=(281,05)
2.5.3 | ESCORAMENTO DE VALA, TIPO PONTALETEAMENTO, COM PROFUNDIDADE DE 0 A 1,5 M, LARGURA MENOR QUE 1,5 M. AF_08/2020 | m² | 446,43 | = E= (comprimento da tubulação *2 lados )* altura E=(148,81*2)*1,50 E=(446,43)
2.5.4 | BASE PARA POÇO DE VISITA CIRCULAR PARA DRENAGEM, EM CONCRETO PRÉ-MOLDADO, DIÂMETRO INTERNO = 1,20 M, PROFUNDIDADE = 1,60 M, EXCLUINDO TAMPÃO. AF_05/2021_PA | UN | 4,0 | = Quantidades de poços de visita Q=(4,00)
2.5.5 | TAMPA CIRCULAR PARA ESGOTO E DRENAGEM, EM FERRO FUNDIDO, DIÂMETRO INTERNO = 0,6 M. AF_12/2020 | UN | 4,0 | = Quantidades de tampas dos poços de visita Q=(4,00)
2.5.6 | ACRÉSCIMO PARA POÇO DE VISITA CIRCULAR PARA DRENAGEM, EM CONCRETO PRÉ-MOLDADO, DIÂMETRO INTERNO = 1,2 M. AF_12/2020 | M | 2,12 | = (Profundidade do poço de visita com o diametro de 1,20m - profundidade total do poço de visita) M=((2,26-1,60)+(3,06-1,60)) M=(2,12)
2.5.7 | CAIXA COM GRELHA SIMPLES RETANGULAR, EM CONCRETO PRÉ-MOLDADO, DIMENSÕES INTERNAS: 0,6X1,0X1,0 M. AF_12/2020 | UN | 4,0 | = Quantidades de Bocas de Lobo-SIMPLES Q=(4,00)
2.5.8 | COLCHÃO DE AREIA | m³ | 13,92 | = C= comprimento de tubulação * largura da vala* espessura do colchão de areia C=(11,28*0,80*0,08)+(137,53*1,20*0,08) C=(0,72+13,20) C=(13,92)
2.5.9 | TUBO DE CONCRETO (SIMPLES) PARA REDES COLETORAS DE ÁGUAS PLUVIAIS, DIÂMETRO DE 400 MM, JUNTA RÍGIDA, INSTALADO EM LOCAL COM BAIXO NÍVEL DE INTERFERÊNCIAS - FORNECIMENTO E ASSENTAMENTO. AF_03/2024 | M | 11,28 | = Comprimento tubo 400mm C=((2,17+2,17+3,47+3,47)) C=(11,28)
2.5.10 | TUBO DE CONCRETO PARA REDES COLETORAS DE ÁGUAS PLUVIAIS, DIÂMETRO DE 600 MM, JUNTA RÍGIDA, INSTALADO EM LOCAL COM BAIXO NÍVEL DE INTERFERÊNCIAS - FORNECIMENTO E ASSENTAMENTO. AF_03/2024 | M | 137,53 | = Comprimento tubo 600mm C= (113,79+50,00+50,00+23,74) C=(137,53)
2.5.11 | REATERRO MECANIZADO DE VALA COM ESCAVADEIRA HIDRÁULICA (CAPACIDADE DA CAÇAMBA: 0,8 M³/POTÊNCIA: 111 HP), LARGURA 1,5 A 2,5 M, PROFUNDIDADE 1,5 A 3,0 M, COM SOLO (SEM SUBSTITUIÇÃO) DE 1ª CATEGORIA, COM COMPACTADOR DE SOLOS DE PERCUSSÃO. AF_08/2023 | m³ | 218,39 | = Fórmula=> ((VOLUME DE ESCAVAÇÃO DO TUBO 400mm-(ÁREA DO TUBO*COMPRIMENTO))+((VOLUME DE ESCAVAÇÃO DO TUBO 600mm-(ÁREA DO TUBO*COMPRIMENTO)) V=((10,82)-(0,13*11,28))+((247,55)-(0,28*137,53)) V=((9,35)+(209,04)) V=(218,39)
3 | Rua Projetada 10B
3.1 | SERVIÇOS PRELIMINARES
3.1.1 | LOCAÇÃO DE PAVIMENTAÇÃO. | M | 31,5 | = (Comprimento da Rua a ser Pavimentada) C=(31,50)
3.2 | TERRAPLANAGEM
3.2.1 | REGULARIZAÇÃO DE SUPERFÍCIES COM MOTONIVELADORA. AF_11/2019 | m² | 264,6 | = (Comprimento da Rua*Largura)+(Área de Calçadas) A=((31,50*6,00)+((31,50*1,20)*2)) A=(264,60)
3.3 | PAVIMENTAÇÃO
3.3.1 | ASSENTAMENTO DE GUIA (MEIO-FIO) EM TRECHO RETO, CONFECCIONADA EM CONCRETO PRÉ-FABRICADO, DIMENSÕES 100X15X13X30 CM (COMPRIMENTO X BASE INFERIOR X BASE SUPERIOR X ALTURA), PARA VIAS URBANAS (USO VIÁRIO). AF_06/2016 | M | 63,0 | = M= (Comprimento da Rua*2 lados) M= (31,50*2,00) M= (63,00)
3.3.2 | EXECUÇÃO DE PAVIMENTO EM PARALELEPÍPEDOS, REJUNTAMENTO COM ARGAMASSA TRAÇO 1:3 (CIMENTO E AREIA). AF_05/2020 | m² | 189,0 | = (Comprimento da Rua*Largura) A=((31,50*6,00) A=(189,00)
3.3.3 | EXECUÇÃO DE PASSEIO (CALÇADA) OU PISO DE CONCRETO COM CONCRETO MOLDADO IN LOCO, FEITO EM OBRA, ACABAMENTO CONVENCIONAL, NÃO ARMADO. AF_07/2016 | m³ | 3,77 | = Obs: Já está sendo descontada a largura (15 cm) do meio-fio da Calçada Fórmula => (Comprimento x Largura x 2 Lados)-((Área de Rampa)*Qtde)x(Espessura da Calçada)-(Desconto do Piso Podotatil) V=((((((31,50*1,20)*2,00)-((6,90*1,20)*2,00))*0,07)-(11,95*0,03)) V=(3,77)
3.3.4 | Rampas de acessibilidade utilizadas nas pavimentações (utilizadas em calçadas com largura de 1,50 metros) | unid | 2,0 | = (Quantidades de placas de rua) Q=(2,00 unidades)
3.3.5 | Piso podotátil de concreto - DIRECIONAL E ALERTA, *25 X 25* CM | M² | 11,95 | = Fórmula = (Comprimento da Rua x Largura da Placa x 2 Lados)-(Comprimento da Rampa x Largura da Placa x Quantidade de Rampas) A=(((31,50*0,25)*2,00)-((7,60*0,25)*2,00)) A=(11,95)
3.3.6 | Limpeza de ruas (varrição e remoção de entulhos) | M² | 189,0 | = ((Comprimento da Rua*Largura) A=((31,50*6,00) A=(189,00)
3.3.7 | FORNECIMENTO E APLICAÇÃO DE MEIO FIO EM PEDRA GRANÍTICA. | M | 6,0 | = M= (Cinturão de Travamento) M= (6,00)
3.4 | SINALIZAÇÃO VIÁRIA
3.4.1 | PINTURA DE MEIO-FIO COM TINTA BRANCA A BASE DE CAL (CAIAÇÃO). AF_05/2021 | M | 63,0 | = M= (Comprimento da Rua*2 lados) M= (31,50*2,00) M= (63,00)
3.4.2 | PLACA ESMALTADA PARA IDENTIFICAÇÃO NR DE RUA, DIMENSÕES 45X25 CM | UNID | 2,0 | = (Quantidades de placas de rua) Q=(2,00 unidades)
3.4.3 | Fornecimento e implantação de suporte e travessa para placa de sinalização em madeira de lei tratada 8 x 8 cm | un | 2,0 | = (Suporte das Placas de Rua) Q=(2,00)
4 | Rua Projetada 9A
4.1 | SERVIÇOS PRELIMINARES
4.1.1 | LOCAÇÃO DE PAVIMENTAÇÃO. | M | 39,8 | = (Comprimento da Rua a ser Pavimentada) C=(39,80)
4.2 | TERRAPLANAGEM
4.2.1 | REGULARIZAÇÃO DE SUPERFÍCIES COM MOTONIVELADORA. AF_11/2019 | m² | 334,32 | = (Comprimento da Rua*Largura)+(Área de Calçadas) A=((39,80*6,00)+((39,80*1,20)*2)) A=(334,32)
4.3 | PAVIMENTAÇÃO
4.3.1 | ASSENTAMENTO DE GUIA (MEIO-FIO) EM TRECHO RETO, CONFECCIONADA EM CONCRETO PRÉ-FABRICADO, DIMENSÕES 100X15X13X30 CM (COMPRIMENTO X BASE INFERIOR X BASE SUPERIOR X ALTURA), PARA VIAS URBANAS (USO VIÁRIO). AF_06/2016 | M | 79,6 | = M= (Comprimento da Rua*2 lados) M= (39,80*2,00) M= (79,60)
4.3.2 | EXECUÇÃO DE PAVIMENTO EM PARALELEPÍPEDOS, REJUNTAMENTO COM ARGAMASSA TRAÇO 1:3 (CIMENTO E AREIA). AF_05/2020 | m² | 238,8 | = (Comprimento da Rua*Largura) A=(39,80*6,00) A=(238,80)
4.3.3 | EXECUÇÃO DE PASSEIO (CALÇADA) OU PISO DE CONCRETO COM CONCRETO MOLDADO IN LOCO, FEITO EM OBRA, ACABAMENTO CONVENCIONAL, NÃO ARMADO. AF_07/2016 | m³ | 5,04 | = Obs: Já está sendo descontada a largura (15 cm) do meio-fio da Calçada Fórmula => (Comprimento x Largura x 2 Lados)-((Área de Rampa)*Qtde)x(Espessura da Calçada)-(Desconto do Piso Podotatil) V=((((((39,80*1,20)*2,00)-((6,90*1,20)*2,00))*0,07)-(16,10*0,03)) V=(5,04)
4.3.4 | Rampas de acessibilidade utilizadas nas pavimentações (utilizadas em calçadas com largura de 1,50 metros) | unid | 2,0 | = (Quantidades de placas de rua) Q=(2,00 unidades)
4.3.5 | Piso podotátil de concreto - DIRECIONAL E ALERTA, *25 X 25* CM | M² | 16,1 | = Fórmula = (Comprimento da Rua x Largura da Placa x 2 Lados)-(Comprimento da Rampa x Largura da Placa x Quantidade de Rampas) A=(((39,80*0,25)*2,00)-((7,60*0,25)*2,00)) A=(16,10)
4.3.6 | Limpeza de ruas (varrição e remoção de entulhos) | M² | 238,8 | = (Comprimento da Rua*Largura) A=(39,80*6,00) A=(238,80)
4.3.7 | FORNECIMENTO E APLICAÇÃO DE MEIO FIO EM PEDRA GRANÍTICA. | M | 16,82 | = M= (Cinturão de Travamento) M= (8,40+8,42) M= (16,82)
4.4 | SINALIZAÇÃO VIÁRIA
4.4.1 | PINTURA DE MEIO-FIO COM TINTA BRANCA A BASE DE CAL (CAIAÇÃO). AF_05/2021 | M | 79,6 | = M= (Comprimento da Rua*2 lados) M= (39,80*2,00) M= (79,60)
4.4.2 | PLACA ESMALTADA PARA IDENTIFICAÇÃO NR DE RUA, DIMENSÕES 45X25 CM | UNID | 2,0 | = (Quantidades de placas de rua) Q=(2,00 unidades)
4.4.3 | Confecção de placa em aço nº 16 galvanizado, com película retrorrefletiva tipo I + III | m² | 0,59 | = A=(Areá das PLACAS DE PARE) A=(8*0,35*0,42/2)*1) A=(0,59)
4.4.4 | Fornecimento e implantação de suporte e travessa para placa de sinalização em madeira de lei tratada 8 x 8 cm | un | 3,0 | = (Quantidade de suporte de placas de PARE + Suporte das Placas de Rua) Q=(1,00+2,00) Q=(3,00)
5 | Rua Projetada 9
5.1 | SERVIÇOS PRELIMINARES
5.1.1 | LOCAÇÃO DE PAVIMENTAÇÃO. | M | 152,77 | = (Comprimento da Rua a ser Pavimentada) C=(152,77)
5.2 | TERRAPLANAGEM
5.2.1 | REGULARIZAÇÃO DE SUPERFÍCIES COM MOTONIVELADORA. AF_11/2019 | m² | 1.276,06 | = (Comprimento da Rua*Largura)+(Área de Calçadas)-(Área sem Calçada) A=(((152,77*6,00)+(((152,77)*1,20)*2)-(6,00*1,20)) A=(1.276,06)
5.3 | PAVIMENTAÇÃO
5.3.1 | ASSENTAMENTO DE GUIA (MEIO-FIO) EM TRECHO RETO, CONFECCIONADA EM CONCRETO PRÉ-FABRICADO, DIMENSÕES 100X15X13X30 CM (COMPRIMENTO X BASE INFERIOR X BASE SUPERIOR X ALTURA), PARA VIAS URBANAS (USO VIÁRIO). AF_06/2016 | M | 299,54 | = M= ((Comprimento da Rua*2 lados)-(Abertura de Rua)) M= ((152,77*2,00)-(6,00)) M= (299,54)
5.3.2 | EXECUÇÃO DE PAVIMENTO EM PARALELEPÍPEDOS, REJUNTAMENTO COM ARGAMASSA TRAÇO 1:3 (CIMENTO E AREIA). AF_05/2020 | m² | 916,62 | = (Comprimento da Rua*Largura) A=(152,77*6,00) A=(916,62)
5.3.3 | EXECUÇÃO DE PASSEIO (CALÇADA) OU PISO DE CONCRETO COM CONCRETO MOLDADO IN LOCO, FEITO EM OBRA, ACABAMENTO CONVENCIONAL, NÃO ARMADO. AF_07/2016 | m³ | 19,55 | = Obs: Já está sendo descontada a largura (15 cm) do meio-fio da Calçada Fórmula => (Comprimento + Comprimento da abertura x Largura x 2 Lados)-((Área de Rampa)*Qtde)-(Abertura de Ruas)x(Espessura da Calçada)-(Desconto do Piso Podotatil) V=((((((152,77*1,20)*2,00)-((6,90*1,20)*6,00)-(6,00*1,20))*0,07)-(71,08*0,03)) V=(19,55)
5.3.4 | Rampas de acessibilidade utilizadas nas pavimentações (utilizadas em calçadas com largura de 1,50 metros) | unid | 6,0 | = (Quantidades de placas de rua) Q=(6,00 unidades)
5.3.5 | Piso podotátil de concreto - DIRECIONAL E ALERTA, *25 X 25* CM | M² | 71,08 | = Fórmula = (Comprimento da Rua + Comprimento da abertura x Largura da Placa x 2 Lados)-(Comprimento da Rampa x Largura da Placa x Quantidade de Rampas)-(Abertura de Ruas x Largura da Placa) A=(((152,77*0,25)*2,00)-((7,60*0,25)*2,00)-(6,00*0,25)) A=(71,08)
5.3.6 | Limpeza de ruas (varrição e remoção de entulhos) | M² | 916,62 | = (Comprimento da Rua*Largura) A=(152,77*6,00) A=(916,62)
5.3.7 | FORNECIMENTO E APLICAÇÃO DE MEIO FIO EM PEDRA GRANÍTICA. | M | 18,0 | = M= (Cinturão de Travamento) M= (6,00+6,00+6,00) M= (18,00)
5.4 | SINALIZAÇÃO VIÁRIA
5.4.1 | PINTURA DE MEIO-FIO COM TINTA BRANCA A BASE DE CAL (CAIAÇÃO). AF_05/2021 | M | 299,54 | = M= ((Comprimento da Rua*2 lados)-(Abertura de Rua)) M= ((152,77*2,00)-(6,00)) M= (299,54)
5.4.2 | PLACA ESMALTADA PARA IDENTIFICAÇÃO NR DE RUA, DIMENSÕES 45X25 CM | UNID | 2,0 | = (Quantidades de placas de rua) Q=(2,00 unidades)
5.4.3 | Confecção de placa em aço nº 16 galvanizado, com película retrorrefletiva tipo I + III | m² | 0,44 | = A=(Limite de velocidade) A=(0,44*1) A=(0,44)
5.4.4 | Fornecimento e implantação de suporte e travessa para placa de sinalização em madeira de lei tratada 8 x 8 cm | un | 3,0 | = (Quantidade de suporte de placas de PARE + Suporte das Placas de Rua) Q=(1,00+2,00) Q=(3,00)
6 | Rua Projetada 8
6.1 | SERVIÇOS PRELIMINARES
6.1.1 | LOCAÇÃO DE PAVIMENTAÇÃO. | M | 330,9 | = (Comprimento da Rua a ser Pavimentada) C=(330,90)
6.2 | TERRAPLANAGEM
6.2.1 | REGULARIZAÇÃO DE SUPERFÍCIES COM MOTONIVELADORA. AF_11/2019 | m² | 2.454,76 | = (Comprimento da Rua*Largura)+(Bocas de Rua*Largura)+(Área de Calçadas)-(Abertura de Ruas) A=(((330,90*5,00)+(4,37*6,00)+((330,90)*1,20)*2))+((4,37*1,20)*2))-(25,50*1,20)) A=(2.454,76)
6.2.2 | DEMOLIÇÃO DE PISO DE CONCRETO SIMPLES, DE FORMA MANUAL, SEM REAPROVEITAMENTO. AF_09/2023 | m³ | 0,98 | = D=(Área de calçada a demolir * Altura) D=(4,94*0,20) D=(0,98)
6.2.3 | DEMOLIÇÃO DE ALVENARIA DE BLOCO FURADO, DE FORMA MANUAL, SEM REAPROVEITAMENTO. AF_09/2023 | m³ | 3,7 | = D=(Área de alvenaria a demolir * Altura média) D=(8,24*0,45) D=(3,70)
6.3 | PAVIMENTAÇÃO
6.3.1 | ASSENTAMENTO DE GUIA (MEIO-FIO) EM TRECHO RETO, CONFECCIONADA EM CONCRETO PRÉ-FABRICADO, DIMENSÕES 100X15X13X30 CM (COMPRIMENTO X BASE INFERIOR X BASE SUPERIOR X ALTURA), PARA VIAS URBANAS (USO VIÁRIO). AF_06/2016 | M | 645,04 | = M= ((Comprimento da Rua*2 lados)-(Abertura de Rua)+(Meio fio da Abertura*2lados)) M= ((330,90*2,00)-(25,50)+(4,37*2,00)) M= (645,04)
6.3.2 | EXECUÇÃO DE PAVIMENTO EM PARALELEPÍPEDOS, REJUNTAMENTO COM ARGAMASSA TRAÇO 1:3 (CIMENTO E AREIA). AF_05/2020 | m² | 1.680,72 | = (Comprimento da Rua*Largura)+(Bocas de Rua*Largura) A=((330,90*5,00)+(4,37*6,00)) A=(1.680,72)
6.3.3 | EXECUÇÃO DE PASSEIO (CALÇADA) OU PISO DE CONCRETO COM CONCRETO MOLDADO IN LOCO, FEITO EM OBRA, ACABAMENTO CONVENCIONAL, NÃO ARMADO. AF_07/2016 | m³ | 42,55 | = Obs: Já está sendo descontada a largura (15 cm) do meio-fio da Calçada Fórmula => (Comprimento x Largura x 2 Lados)+(Comprimento da Boca de Rua x Largura x 2 Lados)-((Área de Rampa)*Qtde)-(Abertura de Ruas)x(Espessura da Calçada)-(Desconto do Piso Podotatil) V=(((((330,90*1,20)*2,00)+((4,37*1,20)*2))-((6,90*1,20)*13,00)-(25,50*1,20))*0,07)-(136,56*0,03)) V=(42,55)
6.3.4 | Rampas de acessibilidade utilizadas nas pavimentações (utilizadas em calçadas com largura de 1,50 metros) | unid | 13,0 | = (Quantidades de rampas) Q=(13,00 unidades)
6.3.5 | Piso podotátil de concreto - DIRECIONAL E ALERTA, *25 X 25* CM | M² | 136,56 | = Fórmula = (Comprimento da Rua x Largura da Placa x 2 Lados)+(Comprimento da Boca de Rua x Largura da Placa x 2 Lados)-(Comprimento da Rampa x Largura da Placa x Quantidade de Rampas)-(Abertura de Ruas x Largura da Placa) A=((((330,90*0,25)*2,00)+((4,37*0,25)*2,00))-((7,60*0,25)*13,00)-(25,50*0,25)) A=(136,56)
6.3.6 | Limpeza de ruas (varrição e remoção de entulhos) | M² | 1.680,72 | = (Comprimento da Rua*Largura)+(Bocas de Rua*Largura) A=((330,90*5,00)+(4,37*6,00)) A=(1.680,72)
6.3.7 | FORNECIMENTO E APLICAÇÃO DE MEIO FIO EM PEDRA GRANÍTICA. | M | 31,0 | = M= (Cinturão de Travamento) M= (5,00+5,00+5,00+5,00+5,00+6,00) M= (31,00)
6.4 | SINALIZAÇÃO VIÁRIA
6.4.1 | PINTURA DE MEIO-FIO COM TINTA BRANCA A BASE DE CAL (CAIAÇÃO). AF_05/2021 | M | 645,04 | = M= ((Comprimento da Rua*2 lados)-(Abertura de Rua)+(Meio fio da Abertura*2lados)) M= ((330,90*2,00)-(25,50)+(4,37*2,00)) M= (645,04)
6.4.2 | PLACA ESMALTADA PARA IDENTIFICAÇÃO NR DE RUA, DIMENSÕES 45X25 CM | UNID | 2,0 | = (Quantidades de placas de rua) Q=(2,00 unidades)
6.4.3 | Confecção de placa em aço nº 16 galvanizado, com película retrorrefletiva tipo I + III | m² | 2,2 | = A=(Areá das PLACAS DE PARE) + (Limite de velocidade) A=(8*0,35*0,42/2)*3)+(0,44*1) A=(2,20)
6.4.4 | Fornecimento e implantação de suporte e travessa para placa de sinalização em madeira de lei tratada 8 x 8 cm | un | 6,0 | = (Quantidade de suporte de placas de PARE + Suporte das Placas de Rua + Suporte das Placas de Limite de Velocidade) Q=(3,00+2,00+1,00) Q=(6,00 unidades)
6.5 | DRENAGEM
6.5.1 | LOCAÇÃO DE REDE DE ÁGUA OU ESGOTO. AF_03/2024 | M | 43,41 | = Comprimento tubo 400 mm + Comprimento tubo 600 mm + tubulação do Bueiro C=((1,18+1,18)+(41,05) C=(2,36)+(41,05) C=(43,41)
6.5.2 | ESCAVAÇÃO MECANIZADA DE VALA COM PROFUNDIDADE MAIOR QUE 1,5 M ATÉ 3,0 M (MÉDIA MONTANTE E JUSANTE/UMA COMPOSIÇÃO POR TRECHO), RETROESCAV (0,26 M3), LARGURA DE 0,8 M A 1,5 M, EM SOLO DE 1A CATEGORIA, LOCAIS COM BAIXO NÍVEL DE INTERFERÊNCIA. AF_02/2021 | m³ | 87,19 | = V=(Comprimentos do tubos * Largura * altura)+(Comprimento das bocas de lobo * largura * altura)+(comprimento do poço de visita * largura * altura) V=(2,36*0,8*1,20)+(41,05*1,20*1,50)+(2,40*1,00*1,50*2)+(1,20*1,60*2,00) V=((2,26)+(73,89)+(7,20)+(3,84) V=(87,19)
6.5.3 | ESCORAMENTO DE VALA, TIPO PONTALETEAMENTO, COM PROFUNDIDADE DE 0 A 1,5 M, LARGURA MENOR QUE 1,5 M. AF_08/2020 | m² | 130,23 | = E= (comprimento da tubulação *2 lados)* altura E=(43,41*2)*1,50 E=(130,23)
6.5.4 | BASE PARA POÇO DE VISITA CIRCULAR PARA DRENAGEM, EM CONCRETO PRÉ-MOLDADO, DIÂMETRO INTERNO = 1,20 M, PROFUNDIDADE = 1,60 M, EXCLUINDO TAMPÃO. AF_05/2021_PA | UN | 2,0 | = Quantidades de poços de visita Q=(2,00)
6.5.5 | TAMPA CIRCULAR PARA ESGOTO E DRENAGEM, EM FERRO FUNDIDO, DIÂMETRO INTERNO = 0,6 M. AF_12/2020 | UN | 2,0 | = Quantidades de tampas dos poços de visita Q=(2,00)
6.5.6 | ACRÉSCIMO PARA POÇO DE VISITA CIRCULAR PARA DRENAGEM, EM CONCRETO PRÉ-MOLDADO, DIÂMETRO INTERNO = 1,2 M. AF_12/2020 | M | 0,4 | = (Profundidade do poço de visita com o diametro de 1,20m - profundidade total do poço de visita) M=(2,00-1,60) M=(0,40)
6.5.7 | CAIXA COM GRELHA DUPLA RETANGULAR, EM CONCRETO PRÉ-MOLDADO, DIMENSÕES INTERNAS: 0,5X2,2X1,0 M. AF_12/2020 | UN | 2,0 | = Quantidades de Bocas de Lobo-DUPLA Q=(2,00)
6.5.8 | COLCHÃO DE AREIA | m³ | 4,09 | = C= comprimento de tubulação * largura da vala* espessura do colchão de areia C=(2,36*0,80*0,08)+(41,05*1,20*0,08) C=(0,15+3,94) C=(4,09)
6.5.9 | TUBO DE CONCRETO (SIMPLES) PARA REDES COLETORAS DE ÁGUAS PLUVIAIS, DIÂMETRO DE 400 MM, JUNTA RÍGIDA, INSTALADO EM LOCAL COM BAIXO NÍVEL DE INTERFERÊNCIAS - FORNECIMENTO E ASSENTAMENTO. AF_03/2024 | M | 2,36 | = Comprimento tubo 400mm C=((1,18+1,18)) C=(2,36)
6.5.10 | TUBO DE CONCRETO PARA REDES COLETORAS DE ÁGUAS PLUVIAIS, DIÂMETRO DE 600 MM, JUNTA RÍGIDA, INSTALADO EM LOCAL COM BAIXO NÍVEL DE INTERFERÊNCIAS - FORNECIMENTO E ASSENTAMENTO. AF_03/2024 | M | 41,05 | = Comprimento tubo 600mm C= (41,05)
6.5.11 | REATERRO MECANIZADO DE VALA COM ESCAVADEIRA HIDRÁULICA (CAPACIDADE DA CAÇAMBA: 0,8 M³/POTÊNCIA: 111 HP), LARGURA 1,5 A 2,5 M, PROFUNDIDADE 1,5 A 3,0 M, COM SOLO (SEM SUBSTITUIÇÃO) DE 1ª CATEGORIA, COM COMPACTADOR DE SOLOS DE PERCUSSÃO. AF_08/2023 | m³ | 64,34 | = Fórmula=> ((VOLUME DE ESCAVAÇÃO DO TUBO 400mm-(ÁREA DO TUBO*COMPRIMENTO))+((VOLUME DE ESCAVAÇÃO DO TUBO 600mm-(ÁREA DO TUBO*COMPRIMENTO)) V=((2,26)-(0,13*2,36))+((73,89)-(0,28*41,05)) V=((1,95)+(62,39)) V=(64,34)
7 | Rua Projetada 7B
7.1 | SERVIÇOS PRELIMINARES
7.1.1 | LOCAÇÃO DE PAVIMENTAÇÃO. | M | 64,44 | = (Comprimento da Rua a ser Pavimentada) C=(64,44)
7.2 | TERRAPLANAGEM
7.2.1 | REGULARIZAÇÃO DE SUPERFÍCIES COM MOTONIVELADORA. AF_11/2019 | m² | 566,31 | = (Comprimento da Rua*Largura)+(Bocas de Rua*Largura)+(Área de Calçadas)-(Abertura de Ruas) A=(((64,44*6,50)+((64,44*1,20)*2))-(6,00*1,20)) A=(566,31)
7.3 | PAVIMENTAÇÃO
7.3.1 | ASSENTAMENTO DE GUIA (MEIO-FIO) EM TRECHO RETO, CONFECCIONADA EM CONCRETO PRÉ-FABRICADO, DIMENSÕES 100X15X13X30 CM (COMPRIMENTO X BASE INFERIOR X BASE SUPERIOR X ALTURA), PARA VIAS URBANAS (USO VIÁRIO). AF_06/2016 | M | 122,88 | = M= ((Comprimento da Rua*2 lados)-(Abertura de Rua) M= ((64,44*2,00)-(6,00)) M= (122,88)
7.3.2 | EXECUÇÃO DE PAVIMENTO EM PARALELEPÍPEDOS, REJUNTAMENTO COM ARGAMASSA TRAÇO 1:3 (CIMENTO E AREIA). AF_05/2020 | m² | 418,86 | = (Comprimento da Rua*Largura) A=(64,44*6,50) A=(418,86)
7.3.3 | EXECUÇÃO DE PASSEIO (CALÇADA) OU PISO DE CONCRETO COM CONCRETO MOLDADO IN LOCO, FEITO EM OBRA, ACABAMENTO CONVENCIONAL, NÃO ARMADO. AF_07/2016 | m³ | 7,2 | = Obs: Já está sendo descontada a largura (15 cm) do meio-fio da Calçada Fórmula => (Comprimento x Largura x 2 Lados)-((Área de Rampa)*Qtde)-((Abertura de Ruas) + Área sem calçada)x(Espessura da Calçada)-(Desconto do Piso Podotatil) V=(((((64,44*1,20)*2,00)-((6,90*1,20)*4,00)-(6,00*1,20)-(1,31*1,20))*0,07)-(22,79*0,03)) V=(7,20)
7.3.4 | Rampas de acessibilidade utilizadas nas pavimentações (utilizadas em calçadas com largura de 1,50 metros) | unid | 4,0 | = Q= (Quantidades de rampas) Q= (4,00 unidades)
7.3.5 | Piso podotátil de concreto - DIRECIONAL E ALERTA, *25 X 25* CM | M² | 22,79 | = Fórmula = (Comprimento da Rua x Largura da Placa x 2 Lados)-(Comprimento da Rampa x Largura da Placa x Quantidade de Rampas)-(Abertura de Ruas x Largura da Placa) A=((((64,44)*0,25)*2,00)-((7,60*0,25)*4,00)-(6,00*0,25)-(1,31*0,25)) A=(22,79)
7.3.6 | Limpeza de ruas (varrição e remoção de entulhos) | M² | 418,86 | = (Comprimento da Rua*Largura) A=(64,44*6,50) A=(418,86)
7.3.7 | FORNECIMENTO E APLICAÇÃO DE MEIO FIO EM PEDRA GRANÍTICA. | M | 8,85 | = M= (Cinturão de Travamento) M= (8,85)
7.4 | SINALIZAÇÃO VIÁRIA
7.4.1 | PINTURA DE MEIO-FIO COM TINTA BRANCA A BASE DE CAL (CAIAÇÃO). AF_05/2021 | M | 122,88 | = M= ((Comprimento da Rua*2 lados)-(Abertura de Rua) M= ((64,44*2,00)-(6,00)) M= (122,88)
7.4.2 | PLACA ESMALTADA PARA IDENTIFICAÇÃO NR DE RUA, DIMENSÕES 45X25 CM | UNID | 2,0 | = (Quantidades de placas de rua) Q=(2,00 unidades)
7.4.3 | Confecção de placa em aço nº 16 galvanizado, com película retrorrefletiva tipo I + III | m² | 0,59 | = A=(Areá das PLACAS DE PARE) A=((8*0,35*0,42/2)*1) A=(0,59)
7.4.4 | Fornecimento e implantação de suporte e travessa para placa de sinalização em madeira de lei tratada 8 x 8 cm | un | 3,0 | = (Quantidade de suporte de placas de PARE + Suporte das Placas de Rua) Q=(1,00+2,00) Q=(3,00)
8 | Rua João Feliciano Silva - Trecho 01
8.1 | SERVIÇOS PRELIMINARES
8.1.1 | LOCAÇÃO DE PAVIMENTAÇÃO. | M | 54,84 | = (Comprimento da Rua a ser Pavimentada) C=(54,84)
8.2 | TERRAPLANAGEM
8.2.1 | REGULARIZAÇÃO DE SUPERFÍCIES COM MOTONIVELADORA. AF_11/2019 | m² | 515,49 | = (Comprimento da Rua*Largura)+(Área de Calçadas) A=((54,84*7,00)+((54,84*1,20)*2)) A=(515,49)
8.3 | PAVIMENTAÇÃO
8.3.1 | ASSENTAMENTO DE GUIA (MEIO-FIO) EM TRECHO RETO, CONFECCIONADA EM CONCRETO PRÉ-FABRICADO, DIMENSÕES 100X15X13X30 CM (COMPRIMENTO X BASE INFERIOR X BASE SUPERIOR X ALTURA), PARA VIAS URBANAS (USO VIÁRIO). AF_06/2016 | M | 109,68 | = M= (Comprimento da Rua*2 lados) M= (54,84*2,00) M= (109,68)
8.3.2 | EXECUÇÃO DE PAVIMENTO EM PARALELEPÍPEDOS, REJUNTAMENTO COM ARGAMASSA TRAÇO 1:3 (CIMENTO E AREIA). AF_05/2020 | m² | 383,88 | = (Comprimento da Rua*Largura) A=(54,84*7,00) A=(383,88)
8.3.3 | EXECUÇÃO DE PASSEIO (CALÇADA) OU PISO DE CONCRETO COM CONCRETO MOLDADO IN LOCO, FEITO EM OBRA, ACABAMENTO CONVENCIONAL, NÃO ARMADO. AF_07/2016 | m³ | 6,3 | = Obs: Já está sendo descontada a largura (15 cm) do meio-fio da Calçada Fórmula => (Comprimento x Largura x 2 Lados)-((Área de Rampa)*Qtde)x(Espessura da Calçada)-(Desconto do Piso Podotatil) V=(((((54,84*1,20)*2,00)-((6,90*1,20)*4,00))*0,07)-(19,82*0,03)) V=(6,30)
8.3.4 | Rampas de acessibilidade utilizadas nas pavimentações (utilizadas em calçadas com largura de 1,50 metros) | unid | 4,0 | = Q= (Quantidades de rampas) Q= (4,00 unidades)
8.3.5 | Piso podotátil de concreto - DIRECIONAL E ALERTA, *25 X 25* CM | M² | 19,82 | = Fórmula = (Comprimento da Rua x Largura da Placa x 2 Lados)-(Comprimento da Rampa x Largura da Placa x Quantidade de Rampas)-(Abertura de Ruas x Largura da Placa) A=(((54,84*0,25)*2,00)-((7,60*0,25)*4,00)) A=(19,82)
8.3.6 | Limpeza de ruas (varrição e remoção de entulhos) | M² | 383,88 | = (Comprimento da Rua*Largura) A=(54,84*7,00) A=(383,88)
8.3.7 | FORNECIMENTO E APLICAÇÃO DE MEIO FIO EM PEDRA GRANÍTICA. | M | 9,74 | = M= (Cinturão de Travamento) M= (9,74)
8.4 | SINALIZAÇÃO VIÁRIA
8.4.1 | PINTURA DE MEIO-FIO COM TINTA BRANCA A BASE DE CAL (CAIAÇÃO). AF_05/2021 | M | 109,68 | = M= (Comprimento da Rua*2 lados) M= (54,84*2,00) M= (109,68)
8.4.2 | PLACA ESMALTADA PARA IDENTIFICAÇÃO NR DE RUA, DIMENSÕES 45X25 CM | UNID | 1,0 | = (Quantidades de placas de rua) Q=(1,00 unidades)
8.4.3 | Fornecimento e implantação de suporte e travessa para placa de sinalização em madeira de lei tratada 8 x 8 cm | un | 1,0 | = (Suporte das Placas de Rua) Q=(1,00)
9 | Rua Projetada 14 - Trecho 01
9.1 | SERVIÇOS PRELIMINARES
9.1.1 | LOCAÇÃO DE PAVIMENTAÇÃO. | M | 58,48 | = (Comprimento da Rua a ser Pavimentada) C=(58,48)
9.2 | TERRAPLANAGEM
9.2.1 | REGULARIZAÇÃO DE SUPERFÍCIES COM MOTONIVELADORA. AF_11/2019 | m² | 491,23 | = (Comprimento da Rua*Largura)+(Área de Calçadas) A=((58,48*6,00)+((58,48*1,20)*2)) A=(491,23)
9.3 | PAVIMENTAÇÃO
9.3.1 | ASSENTAMENTO DE GUIA (MEIO-FIO) EM TRECHO RETO, CONFECCIONADA EM CONCRETO PRÉ-FABRICADO, DIMENSÕES 100X15X13X30 CM (COMPRIMENTO X BASE INFERIOR X BASE SUPERIOR X ALTURA), PARA VIAS URBANAS (USO VIÁRIO). AF_06/2016 | M | 116,96 | = M= (Comprimento da Rua*2 lados) M= (58,48*2,00) M= (116,96)
9.3.2 | EXECUÇÃO DE PAVIMENTO EM PARALELEPÍPEDOS, REJUNTAMENTO COM ARGAMASSA TRAÇO 1:3 (CIMENTO E AREIA). AF_05/2020 | m² | 350,88 | = (Comprimento da Rua*Largura) A=(58,48*6,00) A=(350,88)
9.3.3 | EXECUÇÃO DE PASSEIO (CALÇADA) OU PISO DE CONCRETO COM CONCRETO MOLDADO IN LOCO, FEITO EM OBRA, ACABAMENTO CONVENCIONAL, NÃO ARMADO. AF_07/2016 | m³ | 6,85 | = Obs: Já está sendo descontada a largura (15 cm) do meio-fio da Calçada Fórmula => (Comprimento x Largura x 2 Lados)-((Área de Rampa)*Qtde)x(Espessura da Calçada)-(Desconto do Piso Podotatil) V=(((((58,48*1,20)*2,00)-((6,90*1,20)*4,00))*0,07)-(21,64*0,03)) V=(6,85)
9.3.4 | Rampas de acessibilidade utilizadas nas pavimentações (utilizadas em calçadas com largura de 1,50 metros) | unid | 4,0 | = Q= (Quantidades de rampas) Q= (4,00 unidades)
9.3.5 | Piso podotátil de concreto - DIRECIONAL E ALERTA, *25 X 25* CM | M² | 21,64 | = Fórmula = (Comprimento da Rua x Largura da Placa x 2 Lados)-(Comprimento da Rampa x Largura da Placa x Quantidade de Rampas)-(Abertura de Ruas x Largura da Placa) A=(((58,48*0,25)*2,00)-((7,60*0,25)*4,00)) A=(21,64)
9.3.6 | Limpeza de ruas (varrição e remoção de entulhos) | M² | 350,88 | = (Comprimento da Rua*Largura) A=(58,48*6,00) A=(350,88)
9.3.7 | FORNECIMENTO E APLICAÇÃO DE MEIO FIO EM PEDRA GRANÍTICA. | M | 16,18 | = M= (Cinturão de Travamento) M= (8,75+7,43) M= (16,18)
9.4 | SINALIZAÇÃO VIÁRIA
9.4.1 | PINTURA DE MEIO-FIO COM TINTA BRANCA A BASE DE CAL (CAIAÇÃO). AF_05/2021 | M | 116,96 | = M= (Comprimento da Rua*2 lados) M= (58,48*2,00) M= (116,96)
9.4.2 | PLACA ESMALTADA PARA IDENTIFICAÇÃO NR DE RUA, DIMENSÕES 45X25 CM | UNID | 1,0 | = (Quantidades de placas de rua) Q=(1,00 unidades)
9.4.3 | Fornecimento e implantação de suporte e travessa para placa de sinalização em madeira de lei tratada 8 x 8 cm | un | 1,0 | = (Suporte das Placas de Rua) Q=(1,00)
10 | Rua Projetada 7
10.1 | SERVIÇOS PRELIMINARES
10.1.1 | LOCAÇÃO DE PAVIMENTAÇÃO. | M | 296,33 | = (Comprimento da Rua a ser Pavimentada) C=(296,33)
10.2 | TERRAPLANAGEM
10.2.1 | REGULARIZAÇÃO DE SUPERFÍCIES COM MOTONIVELADORA. AF_11/2019 | m² | 1.885,31 | = (Comprimento da Rua*Largura)+(Comprimento com calçada*Largura) A=(296,33*5,00)+(336,39*1,20) A=(1.885,31)
10.3 | PAVIMENTAÇÃO
10.3.1 | ASSENTAMENTO DE GUIA (MEIO-FIO) EM TRECHO RETO, CONFECCIONADA EM CONCRETO PRÉ-FABRICADO, DIMENSÕES 100X15X13X30 CM (COMPRIMENTO X BASE INFERIOR X BASE SUPERIOR X ALTURA), PARA VIAS URBANAS (USO VIÁRIO). AF_06/2016 | M | 550,66 | = M= ((Comprimento da Rua*2 lados)-(Abertura de Rua)) M= ((296,33*2,00)-(42,00)) M= (550,66)
10.3.2 | EXECUÇÃO DE PAVIMENTO EM PARALELEPÍPEDOS, REJUNTAMENTO COM ARGAMASSA TRAÇO 1:3 (CIMENTO E AREIA). AF_05/2020 | m² | 1.481,65 | = (Comprimento da Rua*Largura) A=(296,33*5,00) A=(1.481,65)
10.3.3 | EXECUÇÃO DE PASSEIO (CALÇADA) OU PISO DE CONCRETO COM CONCRETO MOLDADO IN LOCO, FEITO EM OBRA, ACABAMENTO CONVENCIONAL, NÃO ARMADO. AF_07/2016 | m³ | 22,59 | = Obs: Já está sendo descontada a largura (15 cm) do meio-fio da Calçada Fórmula => (Comprimento da Rua com Calçada x Largura)-((Área de Rampa)*Qtde)x(Espessura da Calçada)-(Desconto do Piso Podotatil) V=(((((336,39*1,20)-((6,90*1,20)*6,00))*0,07)-(72,69*0,03)) V=(22,59)
10.3.4 | Rampas de acessibilidade utilizadas nas pavimentações (utilizadas em calçadas com largura de 1,50 metros) | unid | 6,0 | = Q= (Quantidades de rampas) Q= (6,00 unidades)
10.3.5 | Piso podotátil de concreto - DIRECIONAL E ALERTA, *25 X 25* CM | M² | 72,69 | = Fórmula = (Comprimento da Rua Com Calçada x Largura da Placa)-(Comprimento da Rampa x Largura da Placa x Quantidade de Rampas) A=((336,39*0,25)-((7,60*0,25)*6,00) A=(72,69)
10.3.6 | Limpeza de ruas (varrição e remoção de entulhos) | M² | 1.481,65 | = (Comprimento da Rua*Largura) A=(296,33*5,00) A=(1.481,65)
10.3.7 | FORNECIMENTO E APLICAÇÃO DE MEIO FIO EM PEDRA GRANÍTICA. | M | 33,4 | = M= (Cinturão de Travamento) M= (8,40+5,00+5,00+5,00+5,00+5,00) M= (33,40)
10.4 | SINALIZAÇÃO VIÁRIA
10.4.1 | PINTURA DE MEIO-FIO COM TINTA BRANCA A BASE DE CAL (CAIAÇÃO). AF_05/2021 | M | 550,66 | = M= ((Comprimento da Rua*2 lados)-(Abertura de Rua)) M= ((296,33*2,00)-(42,00)) M= (550,66)
10.4.2 | PLACA ESMALTADA PARA IDENTIFICAÇÃO NR DE RUA, DIMENSÕES 45X25 CM | UNID | 2,0 | = (Quantidades de placas de rua) Q=(2,00 unidades)
10.4.3 | Confecção de placa em aço nº 16 galvanizado, com película retrorrefletiva tipo I + III | m² | 4,45 | = A=(Areá das PLACAS DE PARE) + (Limite de velocidade) A=(8*0,35*0,42/2)*7)+(0,44*1) A=(4,55)
10.4.4 | Fornecimento e implantação de suporte e travessa para placa de sinalização em madeira de lei tratada 8 x 8 cm | un | 10,0 | = (Quantidade de suporte de placas de PARE + Suporte das Placas de Rua + Suporte das Placas de Limite de Velocidade) Q=(7,00+2,00+1,00) Q=(10,00 unidades)
11 | Rua José Maria Braga
11.1 | SERVIÇOS PRELIMINARES
11.1.1 | LOCAÇÃO DE PAVIMENTAÇÃO. | M | 134,2 | = (Comprimento da Rua a ser Pavimentada) C=(134,20)
11.2 | TERRAPLANAGEM
11.2.1 | REGULARIZAÇÃO DE SUPERFÍCIES COM MOTONIVELADORA. AF_11/2019 | m² | 914,72 | = (Comprimento da Rua*Largura)+(Área de Calçadas)-(Área Sem Calçada) A=(((134,20*5,00)+((134,20*1,20)*2))-(65,30*1,20)) A=(914,72)
11.2.2 | DEMOLIÇÃO DE PISO DE CONCRETO SIMPLES, DE FORMA MANUAL, SEM REAPROVEITAMENTO. AF_09/2023 | m³ | 5,75 | = D=(Área de calçada a demolir * Altura) D=(23,00*0,25) D=(5,75)
11.3 | PAVIMENTAÇÃO
11.3.1 | ASSENTAMENTO DE GUIA (MEIO-FIO) EM TRECHO RETO, CONFECCIONADA EM CONCRETO PRÉ-FABRICADO, DIMENSÕES 100X15X13X30 CM (COMPRIMENTO X BASE INFERIOR X BASE SUPERIOR X ALTURA), PARA VIAS URBANAS (USO VIÁRIO). AF_06/2016 | M | 268,4 | = M= (Comprimento da Rua*2 lados) M= (134,20*2,00) M= (268,40)
11.3.2 | EXECUÇÃO DE PAVIMENTO EM PARALELEPÍPEDOS, REJUNTAMENTO COM ARGAMASSA TRAÇO 1:3 (CIMENTO E AREIA). AF_05/2020 | m² | 671,0 | = (Comprimento da Rua*Largura) A=(134,20*5,00) A=(671,00)
11.3.3 | EXECUÇÃO DE PASSEIO (CALÇADA) OU PISO DE CONCRETO COM CONCRETO MOLDADO IN LOCO, FEITO EM OBRA, ACABAMENTO CONVENCIONAL, NÃO ARMADO. AF_07/2016 | m³ | 13,44 | = Obs: Já está sendo descontada a largura (15 cm) do meio-fio da Calçada Fórmula => (Comprimento x Largura x 2 Lados)-((Área de Rampa)-(Área sem Calçada) *Qtde)x(Espessura da Calçada)-(Desconto do Piso Podotatil) V=((((((134,20*1,20)*2,00)-((6,90*1,20)*4,00))-(65,30*1,20))*0,07)-(43,17*0,03)) V=(13,44)
11.3.4 | Rampas de acessibilidade utilizadas nas pavimentações (utilizadas em calçadas com largura de 1,50 metros) | unid | 4,0 | = Q= (Quantidades de rampas) Q= (4,00 unidades)
11.3.5 | Piso podotátil de concreto - DIRECIONAL E ALERTA, *25 X 25* CM | M² | 43,17 | = Fórmula = (Comprimento da Rua x Largura da Placa x 2 Lados)-(Comprimento da Rampa x Largura da Placa x Quantidade de Rampas)-(Abertura de Ruas x Largura da Placa)-(Área sem Calçada) A=(((134,20*0,25)*2,00)-((7,60*0,25)*4,00)-(65,30*0,25)) A=(43,17)
11.3.6 | Limpeza de ruas (varrição e remoção de entulhos) | M² | 671,0 | = (Comprimento da Rua*Largura) A=(134,20*5,00) A=(671,00)
11.3.7 | FORNECIMENTO E APLICAÇÃO DE MEIO FIO EM PEDRA GRANÍTICA. | M | 17,4 | = M= (Cinturão de Travamento) M= (5,00+5,00+7,40) M= (17,40)
11.4 | SINALIZAÇÃO VIÁRIA
11.4.1 | PINTURA DE MEIO-FIO COM TINTA BRANCA A BASE DE CAL (CAIAÇÃO). AF_05/2021 | M | 268,4 | = M= (Comprimento da Rua*2 lados) M= (134,20*2,00) M= (268,40)
11.4.2 | PLACA ESMALTADA PARA IDENTIFICAÇÃO NR DE RUA, DIMENSÕES 45X25 CM | UNID | 2,0 | = (Quantidades de placas de rua) Q=(2,00 unidades)
11.4.3 | Confecção de placa em aço nº 16 galvanizado, com película retrorrefletiva tipo I + III | m² | 0,59 | = A=(Areá das PLACAS DE PARE) A=(8*0,35*0,42/2)*1) A=(0,59)
11.4.4 | Fornecimento e implantação de suporte e travessa para placa de sinalização em madeira de lei tratada 8 x 8 cm | un | 3,0 | = (Quantidade de suporte de placas de PARE + Suporte das Placas de Rua) Q=(1,00+2,00) Q=(3,00)
12 | Rua João Feliciano Silva - Trecho 2
12.1 | SERVIÇOS PRELIMINARES
12.1.1 | LOCAÇÃO DE PAVIMENTAÇÃO. | M | 147,62 | = (Comprimento da Rua a ser Pavimentada) C=(147,62)
12.2 | TERRAPLANAGEM
12.2.1 | REGULARIZAÇÃO DE SUPERFÍCIES COM MOTONIVELADORA. AF_11/2019 | m² | 1.240,0 | = (Comprimento da Rua*Largura)+(Área de Calçadas) A=((147,62*6,00)+((147,62*1,20)*2)) A=(1.240,00)
12.2.2 | DEMOLIÇÃO DE PISO DE CONCRETO SIMPLES, DE FORMA MANUAL, SEM REAPROVEITAMENTO. AF_09/2023 | m³ | 0,32 | = D=(Área de calçada a demolir * Altura) D=(1,60*0,20) D=(0,32)
12.3 | PAVIMENTAÇÃO
12.3.1 | ASSENTAMENTO DE GUIA (MEIO-FIO) EM TRECHO RETO, CONFECCIONADA EM CONCRETO PRÉ-FABRICADO, DIMENSÕES 100X15X13X30 CM (COMPRIMENTO X BASE INFERIOR X BASE SUPERIOR X ALTURA), PARA VIAS URBANAS (USO VIÁRIO). AF_06/2016 | M | 295,24 | = (Comprimento da Rua*2 lados) M=(147,62*2,00) M=(295,24)
12.3.2 | EXECUÇÃO DE PAVIMENTO EM PARALELEPÍPEDOS, REJUNTAMENTO COM ARGAMASSA TRAÇO 1:3 (CIMENTO E AREIA). AF_05/2020 | m² | 885,72 | = (Comprimento da Rua*Largura) A=(147,62*6,00) A=(885,72)
12.3.3 | EXECUÇÃO DE PASSEIO (CALÇADA) OU PISO DE CONCRETO COM CONCRETO MOLDADO IN LOCO, FEITO EM OBRA, ACABAMENTO CONVENCIONAL, NÃO ARMADO. AF_07/2016 | m³ | 19,45 | = Obs: Já está sendo descontada a largura (15 cm) do meio-fio da Calçada Fórmula => (Comprimento x Largura x 2 Lados)-((Área de Rampa)-(Área sem Calçada) *Qtde)x(Espessura da Calçada)-(Desconto do Piso Podotatil) V=(((((147,62*1,20)*2,00)-((6,90*1,20)*6,00))*0,07)-(62,41*0,03)) V=(19,45)
12.3.4 | Rampas de acessibilidade utilizadas nas pavimentações (utilizadas em calçadas com largura de 1,50 metros) | unid | 6,0 | = Q= (Quantidades de rampas) Q= (6,00 unidades)
12.3.5 | Piso podotátil de concreto - DIRECIONAL E ALERTA, *25 X 25* CM | M² | 62,41 | = Fórmula = (Comprimento da Rua x Largura da Placa x 2 Lados)-(Comprimento da Rampa x Largura da Placa x Quantidade de Rampas)-(Abertura de Ruas x Largura da Placa) A=(((147,62*0,25)*2,00)-((7,60*0,25)*6,00)) A=(62,41)
12.3.6 | Limpeza de ruas (varrição e remoção de entulhos) | M² | 885,72 | = (Comprimento da Rua*Largura) A=(147,62*6,00) A=(885,72)
12.3.7 | FORNECIMENTO E APLICAÇÃO DE MEIO FIO EM PEDRA GRANÍTICA. | M | 26,86 | = M= (Cinturão de Travamento) M= (6,00+6,00+6,00+8,86) M= (26,86)
12.4 | SINALIZAÇÃO VIÁRIA
12.4.1 | PINTURA DE MEIO-FIO COM TINTA BRANCA A BASE DE CAL (CAIAÇÃO). AF_05/2021 | M | 295,24 | = (Comprimento da Rua*2 lados) M=(147,62*2,00) M=(295,24)
12.4.2 | PLACA ESMALTADA PARA IDENTIFICAÇÃO NR DE RUA, DIMENSÕES 45X25 CM | UNID | 1,0 | = (Quantidades de placas de rua) Q=(1,00 unidades)
12.4.3 | Confecção de placa em aço nº 16 galvanizado, com película retrorrefletiva tipo I + III | m² | 0,59 | = A=(Areá das PLACAS DE PARE) A=(8*0,35*0,42/2)*1) A=(0,59)
12.4.4 | Fornecimento e implantação de suporte e travessa para placa de sinalização em madeira de lei tratada 8 x 8 cm | un | 2,0 | = (Quantidade de suporte de placas de PARE + Suporte das Placas de Rua) Q=(1,00+1,00) Q=(2,00)
13 | Rua Projetada 03C - Trecho 01
13.1 | SERVIÇOS PRELIMINARES
13.1.2 | LOCAÇÃO DE PAVIMENTAÇÃO. | M | 160,87 | = (Comprimento da Rua a ser Pavimentada) C=(160,87)
13.2 | TERRAPLANAGEM
13.2.1 | REGULARIZAÇÃO DE SUPERFÍCIES COM MOTONIVELADORA. AF_11/2019 | m² | 1.665,63 | = (Comprimento da Rua*Largura)+(Área de Calçadas)-(Abertura de Rua) A=((160,87*8,00)+((160,78*1,20)*2)-(6,00*1,20)) A=(1.665,63)
13.2.2 | DEMOLIÇÃO DE PISO DE CONCRETO SIMPLES, DE FORMA MANUAL, SEM REAPROVEITAMENTO. AF_09/2023 | m³ | 1,66 | = D=(Área de calçada a demolir * Altura) D=(6,65*0,25) D=(1,66)
13.3 | PAVIMENTAÇÃO
13.3.1 | ASSENTAMENTO DE GUIA (MEIO-FIO) EM TRECHO RETO, CONFECCIONADA EM CONCRETO PRÉ-FABRICADO, DIMENSÕES 100X15X13X30 CM (COMPRIMENTO X BASE INFERIOR X BASE SUPERIOR X ALTURA), PARA VIAS URBANAS (USO VIÁRIO). AF_06/2016 | M | 315,74 | = (Comprimento da Rua*2 lados)-(Abertura de Rua) M=(160,87*2,00)-(6,00) M=(315,74)
13.3.2 | EXECUÇÃO DE PAVIMENTO EM PARALELEPÍPEDOS, REJUNTAMENTO COM ARGAMASSA TRAÇO 1:3 (CIMENTO E AREIA). AF_05/2020 | m² | 1.286,96 | = (Comprimento da Rua*Largura) A=(160,87*8,00) A=(1.286,96)
13.3.3 | EXECUÇÃO DE PASSEIO (CALÇADA) OU PISO DE CONCRETO COM CONCRETO MOLDADO IN LOCO, FEITO EM OBRA, ACABAMENTO CONVENCIONAL, NÃO ARMADO. AF_07/2016 | m³ | 20,49 | = Obs: Já está sendo descontada a largura (15 cm) do meio-fio da Calçada Fórmula => (Comprimento x Largura x 2 Lados)-((Área de Rampa)-(Área sem Calçada) *Qtde)-(Abertura de Rua)x(Espessura da Calçada)-(Desconto do Piso Podotatil) V=((((((160,87*1,20)*2,00)-((6,90*1,20)*7,00))-(6,00*1,20))*0,07)-(65,63*0,03)) V=(20,49)
13.3.4 | Rampas de acessibilidade utilizadas nas pavimentações (utilizadas em calçadas com largura de 1,50 metros) | unid | 7,0 | = Q= (Quantidades de rampas) Q= (7,00 unidades)
13.3.5 | Piso podotátil de concreto - DIRECIONAL E ALERTA, *25 X 25* CM | M² | 65,63 | = Fórmula = (Comprimento da Rua x Largura da Placa x 2 Lados)-(Comprimento da Rampa x Largura da Placa x Quantidade de Rampas)-(Abertura de Ruas x Largura da Placa)-(Área sem Calçada x Largura da Placa) A=(((160,87*0,25)*2,00)-((7,60*0,25)*7,00))-(6,00*0,25))) A=(65,63)
13.3.6 | Limpeza de ruas (varrição e remoção de entulhos) | M² | 1.286,96 | = (Comprimento da Rua*Largura) A=(160,87*8,00) A=(1.286,96)
13.3.7 | FORNECIMENTO E APLICAÇÃO DE MEIO FIO EM PEDRA GRANÍTICA. | M | 29,5 | = M= (Cinturão de Travamento) M= (10,80+10,70+8,00) M= (29,50)
13.4 | SINALIZAÇÃO VIÁRIA
13.4.1 | PINTURA DE MEIO-FIO COM TINTA BRANCA A BASE DE CAL (CAIAÇÃO). AF_05/2021 | M | 315,74 | = (Comprimento da Rua*2 lados)-(Abertura de Rua) M=(160,87*2,00)-(6,00) M=(315,74)
13.4.2 | PLACA ESMALTADA PARA IDENTIFICAÇÃO NR DE RUA, DIMENSÕES 45X25 CM | UNID | 1,0 | = (Quantidades de placas de rua) Q=(1,00 unidades)
13.4.3 | Confecção de placa em aço nº 16 galvanizado, com película retrorrefletiva tipo I + III | m² | 1,17 | = A=(Areá das PLACAS DE PARE) A=(8*0,35*0,42/2)*2) A=(1,17)
13.4.4 | Fornecimento e implantação de suporte e travessa para placa de sinalização em madeira de lei tratada 8 x 8 cm | un | 3,0 | = (Quantidade de suporte de placas de PARE + Suporte das Placas de Rua) Q=(2,00+1,00) Q=(3,00)
14 | Rua Projetada 14 - Trecho 2
14.1 | SERVIÇOS PRELIMINARES
14.1.1 | LOCAÇÃO DE PAVIMENTAÇÃO. | M | 90,87 | = (Comprimento da Rua a ser Pavimentada) C=(90,87)
14.2 | TERRAPLANAGEM
14.2.1 | REGULARIZAÇÃO DE SUPERFÍCIES COM MOTONIVELADORA. AF_11/2019 | m² | 613,51 | = (Comprimento da Rua*Largura)+(Área de Calçadas)-(Abertura de Rua) A=((90,87*5,00)+((90,87*1,20)*2)-(49,10*1,20)) A=(613,51)
14.3 | PAVIMENTAÇÃO
14.3.1 | ASSENTAMENTO DE GUIA (MEIO-FIO) EM TRECHO RETO, CONFECCIONADA EM CONCRETO PRÉ-FABRICADO, DIMENSÕES 100X15X13X30 CM (COMPRIMENTO X BASE INFERIOR X BASE SUPERIOR X ALTURA), PARA VIAS URBANAS (USO VIÁRIO). AF_06/2016 | M | 181,74 | = (Comprimento da Rua*2 lados) M=(90,87*2,00) M=(181,74)
14.3.2 | EXECUÇÃO DE PAVIMENTO EM PARALELEPÍPEDOS, REJUNTAMENTO COM ARGAMASSA TRAÇO 1:3 (CIMENTO E AREIA). AF_05/2020 | m² | 454,35 | = (Comprimento da Rua*Largura) A=(90,87*5,00) A=(454,35)
14.3.3 | EXECUÇÃO DE PASSEIO (CALÇADA) OU PISO DE CONCRETO COM CONCRETO MOLDADO IN LOCO, FEITO EM OBRA, ACABAMENTO CONVENCIONAL, NÃO ARMADO. AF_07/2016 | m³ | 8,05 | = Obs: Já está sendo descontada a largura (15 cm) do meio-fio da Calçada Fórmula => (Comprimento x Largura x 2 Lados)-((Área de Rampa)-(Área sem Calçada) *Qtde)-(Abertura de Rua)x(Espessura da Calçada)-(Desconto do Piso Podotatil) V=((((((90,87*1,20)*2,00)-((6,90*1,20)*4,00))-(49,10*1,20))*0,07)-(25,56*0,03)) V=(8,05)
14.3.4 | Rampas de acessibilidade utilizadas nas pavimentações (utilizadas em calçadas com largura de 1,50 metros) | unid | 4,0 | = Q= (Quantidades de rampas) Q= (4,00 unidades)
14.3.5 | Piso podotátil de concreto - DIRECIONAL E ALERTA, *25 X 25* CM | M² | 25,56 | = Fórmula = (Comprimento da Rua x Largura da Placa x 2 Lados)-(Comprimento da Rampa x Largura da Placa x Quantidade de Rampas)-(Abertura de Ruas x Largura da Placa)-(Área sem Calçada) A=(((90,87*0,25)*2,00)-((7,60*0,25)*4,00))-(49,10*0,25))) A=(25,56)
14.3.6 | Limpeza de ruas (varrição e remoção de entulhos) | M² | 454,35 | = (Comprimento da Rua*Largura) A=(90,87*5,00) A=(454,35)
14.3.7 | FORNECIMENTO E APLICAÇÃO DE MEIO FIO EM PEDRA GRANÍTICA. | M | 12,67 | = M= (Cinturão de Travamento) M= (7,67+5,00) M= (12,67)
14.4 | SINALIZAÇÃO VIÁRIA
14.4.1 | PINTURA DE MEIO-FIO COM TINTA BRANCA A BASE DE CAL (CAIAÇÃO). AF_05/2021 | M | 181,74 | = (Comprimento da Rua*2 lados) M=(90,87*2,00) M=(181,74)
14.4.2 | PLACA ESMALTADA PARA IDENTIFICAÇÃO NR DE RUA, DIMENSÕES 45X25 CM | UNID | 1,0 | = (Quantidades de placas de rua) Q=(1,00 unidades)
14.4.3 | Confecção de placa em aço nº 16 galvanizado, com película retrorrefletiva tipo I + III | m² | 0,59 | = A=(Areá das PLACAS DE PARE) A=(8*0,35*0,42/2)*1) A=(0,59)
14.4.4 | Fornecimento e implantação de suporte e travessa para placa de sinalização em madeira de lei tratada 8 x 8 cm | un | 2,0 | = (Quantidade de suporte de placas de PARE + Suporte das Placas de Rua) Q=(2,00)
15 | Rua Projetada 14B
15.1 | SERVIÇOS PRELIMINARES
15.1.1 | LOCAÇÃO DE PAVIMENTAÇÃO. | M | 87,44 | = (Comprimento da Rua a ser Pavimentada) C=(87,44)
15.2 | TERRAPLANAGEM
15.2.1 | REGULARIZAÇÃO DE SUPERFÍCIES COM MOTONIVELADORA. AF_11/2019 | m² | 647,05 | = (Comprimento da Rua*Largura)+(Área de Calçadas) A=((87,44*5,00)+((87,44*1,20)*2) A=(647,05)
15.3 | PAVIMENTAÇÃO
15.3.1 | ASSENTAMENTO DE GUIA (MEIO-FIO) EM TRECHO RETO, CONFECCIONADA EM CONCRETO PRÉ-FABRICADO, DIMENSÕES 100X15X13X30 CM (COMPRIMENTO X BASE INFERIOR X BASE SUPERIOR X ALTURA), PARA VIAS URBANAS (USO VIÁRIO). AF_06/2016 | M | 174,88 | = (Comprimento da Rua*2 lados) M=(87,44*2,00) M=(174,88)
15.3.2 | EXECUÇÃO DE PAVIMENTO EM PARALELEPÍPEDOS, REJUNTAMENTO COM ARGAMASSA TRAÇO 1:3 (CIMENTO E AREIA). AF_05/2020 | m² | 437,2 | = (Comprimento da Rua*Largura) A=(87,44*5,00) A=(437,20)
15.3.3 | EXECUÇÃO DE PASSEIO (CALÇADA) OU PISO DE CONCRETO COM CONCRETO MOLDADO IN LOCO, FEITO EM OBRA, ACABAMENTO CONVENCIONAL, NÃO ARMADO. AF_07/2016 | m³ | 11,28 | = Obs: Já está sendo descontada a largura (15 cm) do meio-fio da Calçada Fórmula => (Comprimento x Largura x 2 Lados)-((Área de Rampa)*Qtde)x(Espessura da Calçada)-(Desconto do Piso Podotatil) V=((((((87,44*1,20)*2,00)-((6,90*1,20)*4,00))*0,07)-(36,12*0,03)) V=(11,28)
15.3.4 | Rampas de acessibilidade utilizadas nas pavimentações (utilizadas em calçadas com largura de 1,50 metros) | unid | 4,0 | = Q= (Quantidades de rampas) Q= (4,00 unidades)
15.3.5 | Piso podotátil de concreto - DIRECIONAL E ALERTA, *25 X 25* CM | M² | 36,12 | = Fórmula = (Comprimento da Rua x Largura da Placa x 2 Lados)-(Comprimento da Rampa x Largura da Placa x Quantidade de Rampas)-(Abertura de Ruas x Largura da Placa) A=(((87,44*0,25)*2,00)-((7,60*0,25)*4,00)) A=(36,12)
15.3.6 | Limpeza de ruas (varrição e remoção de entulhos) | M² | 437,2 | = (Comprimento da Rua*Largura) A=(87,44*5,00) A=(437,20)
15.3.7 | FORNECIMENTO E APLICAÇÃO DE MEIO FIO EM PEDRA GRANÍTICA. | M | 12,57 | = M= (Cinturão de Travamento) M= (7,57+5,00) M= (12,57)
15.4 | SINALIZAÇÃO VIÁRIA
15.4.1 | PINTURA DE MEIO-FIO COM TINTA BRANCA A BASE DE CAL (CAIAÇÃO). AF_05/2021 | M | 174,88 | = (Comprimento da Rua*2 lados) M=(87,44*2,00) M=(174,88)
15.4.2 | PLACA ESMALTADA PARA IDENTIFICAÇÃO NR DE RUA, DIMENSÕES 45X25 CM | UNID | 2,0 | = (Quantidades de placas de rua) Q=(2,00 unidades)
15.4.3 | Confecção de placa em aço nº 16 galvanizado, com película retrorrefletiva tipo I + III | m² | 0,59 | = A=(Areá das PLACAS DE PARE) A=(8*0,35*0,42/2)*1) A=(0,59)
15.4.4 | Fornecimento e implantação de suporte e travessa para placa de sinalização em madeira de lei tratada 8 x 8 cm | un | 3,0 | = (Quantidade de suporte de placas de PARE + Suporte das Placas de Rua) Q=(1,00+2,00) Q=(3,00)
16 | Rua Projetada 14A
16.1 | SERVIÇOS PRELIMINARES
16.1.1 | LOCAÇÃO DE PAVIMENTAÇÃO. AF_10/2018 | M | 103,36 | = (Comprimento da Rua a ser Pavimentada) C=(103,36)
16.2 | TERRAPLANAGEM
16.2.1 | REGULARIZAÇÃO DE SUPERFÍCIES COM MOTONIVELADORA. AF_11/2019 | m² | 846,62 | = (Comprimento da Rua*Largura)+(Área de Calçadas)-(Abertura de Rua) A=((103,36*6,00)+((103,36*1,20)*2)-(18,00*1,20)) A=(846,62)
16.3 | PAVIMENTAÇÃO
16.3.1 | ASSENTAMENTO DE GUIA (MEIO-FIO) EM TRECHO RETO, CONFECCIONADA EM CONCRETO PRÉ-FABRICADO, DIMENSÕES 100X15X13X30 CM (COMPRIMENTO X BASE INFERIOR X BASE SUPERIOR X ALTURA), PARA VIAS URBANAS (USO VIÁRIO). AF_06/2016 | M | 188,72 | = (Comprimento da Rua*2 lados)-(Abertura de Rua) M=((103,36*2,00)-(18,00)) M=(188,72)
16.3.2 | EXECUÇÃO DE PAVIMENTO EM PARALELEPÍPEDOS, REJUNTAMENTO COM ARGAMASSA TRAÇO 1:3 (CIMENTO E AREIA). AF_05/2020 | m² | 620,16 | = (Comprimento da Rua*Largura) A=(103,36*6,00) A=(620,16)
16.3.3 | EXECUÇÃO DE PASSEIO (CALÇADA) OU PISO DE CONCRETO COM CONCRETO MOLDADO IN LOCO, FEITO EM OBRA, ACABAMENTO CONVENCIONAL, NÃO ARMADO. AF_07/2016 | m³ | 10,77 | = Obs: Já está sendo descontada a largura (15 cm) do meio-fio da Calçada Fórmula => (Comprimento x Largura x 2 Lados)-((Área de Rampa)*Qtde)-(Área Sem Calçada)x(Espessura da Calçada)-(Desconto do Piso Podotatil) V=((((((103,36*1,20)*2,00)-((6,90*1,20)*7,00))-(18,00*1,20))*0,07)-(33,88*0,03)) V=(10,77)
16.3.4 | Rampas de acessibilidade utilizadas nas pavimentações (utilizadas em calçadas com largura de 1,50 metros) | unid | 7,0 | = Q= (Quantidades de rampas) Q= (7,00 unidades)
16.3.5 | Piso podotátil de concreto - DIRECIONAL E ALERTA, *25 X 25* CM | M² | 33,88 | = Fórmula = (Comprimento da Rua x Largura da Placa x 2 Lados)-(Comprimento da Rampa x Largura da Placa x Quantidade de Rampas)-(Abertura de Ruas x Largura da Placa) A=(((103,36*0,25)*2,00)-((7,60*0,25)*7,00))-(18,00*0,25)) A=(33,88)
16.3.6 | Limpeza de ruas (varrição e remoção de entulhos) | M² | 620,16 | = (Comprimento da Rua*Largura) A=(103,36*6,00) A=(620,16)
16.3.7 | FORNECIMENTO E APLICAÇÃO DE MEIO FIO EM PEDRA GRANÍTICA. | M | 26,78 | = M= (Cinturão de Travamento) M= (8,78+6,00+6,00+6,00) M= (26,78)
16.4 | SINALIZAÇÃO VIÁRIA
16.4.1 | PINTURA DE MEIO-FIO COM TINTA BRANCA A BASE DE CAL (CAIAÇÃO). AF_05/2021 | M | 188,72 | = (Comprimento da Rua*2 lados)-(Abertura de Rua) M=((103,36*2,00)-(18,00)) M=(188,72)
16.4.2 | PLACA ESMALTADA PARA IDENTIFICAÇÃO NR DE RUA, DIMENSÕES 45X25 CM | UNID | 2,0 | = (Quantidades de placas de rua) Q=(2,00 unidades)
16.4.3 | Fornecimento e implantação de suporte e travessa para placa de sinalização em madeira de lei tratada 8 x 8 cm | un | 2,0 | = (Suporte das Placas de Rua) Q=(2,00)
17 | Rua Projetada 04C
17.1 | SERVIÇOS PRELIMINARES
17.1.1 | LOCAÇÃO DE PAVIMENTAÇÃO. | M | 90,36 | = (Comprimento da Rua a ser Pavimentada) C=(90,36)
17.2 | TERRAPLANAGEM
17.2.1 | REGULARIZAÇÃO DE SUPERFÍCIES COM MOTONIVELADORA. AF_11/2019 | m² | 939,74 | = (Comprimento da Rua*Largura)+(Área de Calçadas) A=((90,36*8,00)+((90,36*1,20)*2)) A=(939,74)
17.2.2 | DEMOLIÇÃO DE PISO DE CONCRETO SIMPLES, DE FORMA MANUAL, SEM REAPROVEITAMENTO. AF_09/2023 | m³ | 0,74 | = D=(Área de calçada a demolir * Altura) D=(3,72*0,20) D=(0,74)
17.3 | PAVIMENTAÇÃO
17.3.1 | ASSENTAMENTO DE GUIA (MEIO-FIO) EM TRECHO RETO, CONFECCIONADA EM CONCRETO PRÉ-FABRICADO, DIMENSÕES 100X15X13X30 CM (COMPRIMENTO X BASE INFERIOR X BASE SUPERIOR X ALTURA), PARA VIAS URBANAS (USO VIÁRIO). AF_06/2016 | M | 180,72 | = (Comprimento da Rua*2 lados) M=(90,36*2,00) M=(180,72)
17.3.2 | EXECUÇÃO DE PAVIMENTO EM PARALELEPÍPEDOS, REJUNTAMENTO COM ARGAMASSA TRAÇO 1:3 (CIMENTO E AREIA). AF_05/2020 | m² | 722,88 | = (Comprimento da Rua*Largura) A=(90,36*8,00) A=(722,88)
17.3.3 | EXECUÇÃO DE PASSEIO (CALÇADA) OU PISO DE CONCRETO COM CONCRETO MOLDADO IN LOCO, FEITO EM OBRA, ACABAMENTO CONVENCIONAL, NÃO ARMADO. AF_07/2016 | m³ | 11,73 | = Obs: Já está sendo descontada a largura (15 cm) do meio-fio da Calçada Fórmula => (Comprimento x Largura x 2 Lados)-((Área de Rampa)*Qtde)x(Espessura da Calçada)-(Desconto do Piso Podotatil) V=((((((90,36*1,20)*2,00)-((6,90*1,20)*4,00))*0,07)-(37,58*0,03)) V=(11,73)
17.3.4 | Rampas de acessibilidade utilizadas nas pavimentações (utilizadas em calçadas com largura de 1,50 metros) | unid | 4,0 | = Q= (Quantidades de rampas) Q= (4,00 unidades)
17.3.5 | Piso podotátil de concreto - DIRECIONAL E ALERTA, *25 X 25* CM | M² | 37,58 | = Fórmula = (Comprimento da Rua x Largura da Placa x 2 Lados)-(Comprimento da Rampa x Largura da Placa x Quantidade de Rampas) A=(((90,36*0,25)*2,00)-((7,60*0,25)*4,00)) A=(37,58)
17.3.6 | Limpeza de ruas (varrição e remoção de entulhos) | M² | 722,88 | = (Comprimento da Rua*Largura) A=(90,36*8,00) A=(722,88)
17.3.7 | FORNECIMENTO E APLICAÇÃO DE MEIO FIO EM PEDRA GRANÍTICA. | M | 21,12 | = M= (Cinturão de Travamento) M= (10,72+10,40) M= (21,12)
17.4 | SINALIZAÇÃO VIÁRIA
17.4.1 | PINTURA DE MEIO-FIO COM TINTA BRANCA A BASE DE CAL (CAIAÇÃO). AF_05/2021 | M | 180,72 | = (Comprimento da Rua*2 lados) M=(90,36*2,00) M=(180,72)
17.4.2 | PLACA ESMALTADA PARA IDENTIFICAÇÃO NR DE RUA, DIMENSÕES 45X25 CM | UNID | 2,0 | = (Quantidades de placas de rua) Q=(2,00 unidades)
17.4.3 | Confecção de placa em aço nº 16 galvanizado, com película retrorrefletiva tipo I + III | m² | 1,17 | = A=(Areá das PLACAS DE PARE) A=(8*0,35*0,42/2)*2) A=(1,17)
17.4.4 | Fornecimento e implantação de suporte e travessa para placa de sinalização em madeira de lei tratada 8 x 8 cm | un | 4,0 | = (Quantidade de suporte de placas de PARE + Suporte das Placas de Rua) Q=(4,00)
18 | Rua José Gomes Ferreira Trecho 2
18.1 | SERVIÇOS PRELIMINARES
18.1.1 | LOCAÇÃO DE PAVIMENTAÇÃO. | M | 210,0 | = (Comprimento da Rua a ser Pavimentada) C=(210,00)
18.2 | TERRAPLANAGEM
18.2.1 | REGULARIZAÇÃO DE SUPERFÍCIES COM MOTONIVELADORA. AF_11/2019 | m² | 1.655,04 | = (Comprimento da Rua*Largura)+(Área de Calçadas)-(Abertura de Ruas) A=(((210,00*Variável)+((210,00*1,20)*2))-(33,00*1,20)) A=(1.190,64)+(504,00)-(39,60) A=(1.655,04)
18.2.2 | DEMOLIÇÃO DE PISO DE CONCRETO SIMPLES, DE FORMA MANUAL, SEM REAPROVEITAMENTO. AF_09/2023 | m³ | 5,2 | = D=(Área de calçada a demolir * Altura) D=(20,83*0,25) D=(5,20)
18.2.3 | DEMOLIÇÃO DE ALVENARIA DE BLOCO FURADO, DE FORMA MANUAL, SEM REAPROVEITAMENTO. AF_09/2023 | m³ | 1,78 | = D=(Área de alvenaria a demolir * Altura) D=(3,25*0,55) D=(1,78)
18.3 | PAVIMENTAÇÃO
18.3.1 | ASSENTAMENTO DE GUIA (MEIO-FIO) EM TRECHO RETO, CONFECCIONADA EM CONCRETO PRÉ-FABRICADO, DIMENSÕES 100X15X13X30 CM (COMPRIMENTO X BASE INFERIOR X BASE SUPERIOR X ALTURA), PARA VIAS URBANAS (USO VIÁRIO). AF_06/2016 | M | 387,0 | = (Comprimento da Rua*2 lados)-(Abertura de Rua) M=((210,00*2,00)-(33,00)) M=(387,00)
18.3.2 | EXECUÇÃO DE PAVIMENTO EM PARALELEPÍPEDOS, REJUNTAMENTO COM ARGAMASSA TRAÇO 1:3 (CIMENTO E AREIA). AF_05/2020 | m² | 1.190,64 | = (Comprimento da Rua*Largura) A=(210,00*Variável) A=(1.190,64)
18.3.3 | EXECUÇÃO DE PASSEIO (CALÇADA) OU PISO DE CONCRETO COM CONCRETO MOLDADO IN LOCO, FEITO EM OBRA, ACABAMENTO CONVENCIONAL, NÃO ARMADO. AF_07/2016 | m³ | 24,9 | = Obs: Já está sendo descontada a largura (15 cm) do meio-fio da Calçada Fórmula => (Comprimento x Largura x 2 Lados)-((Área de Rampa)*Qtde)x(Espessura da Calçada)-(Desconto do Piso Podotatil) V=(((((210,00*1,20)*2,00)-((6,90*1,20)*9,00))-(33,00*1,20))*0,07)-(79,65*0,03)) V=(24,90)
18.3.4 | Rampas de acessibilidade utilizadas nas pavimentações (utilizadas em calçadas com largura de 1,50 metros) | unid | 9,0 | = Q= (Quantidades de rampas) Q= (9,00 unidades)
18.3.5 | Piso podotátil de concreto - DIRECIONAL E ALERTA, *25 X 25* CM | M² | 79,65 | = Fórmula = (Comprimento da Rua x Largura da Placa x 2 Lados)-(Comprimento da Rampa x Largura da Placa x Quantidade de Rampas) A=((((210,00*0,25)*2,00)-((7,60*0,25)*9,00))-(33,00*0,25)) A=(79,65)
18.3.6 | Limpeza de ruas (varrição e remoção de entulhos) | M² | 1.190,64 | = (Comprimento da Rua*Largura) A=(210,00*Variável) A=(1.190,64)
18.3.7 | FORNECIMENTO E APLICAÇÃO DE MEIO FIO EM PEDRA GRANÍTICA. | M | 18,0 | = M= (Cinturão de Travamento) M= (5,00+6,50+6,50) M= (18,00)
18.4 | SINALIZAÇÃO VIÁRIA
18.4.1 | PINTURA DE MEIO-FIO COM TINTA BRANCA A BASE DE CAL (CAIAÇÃO). AF_05/2021 | M | 387,0 | = (Comprimento da Rua*2 lados)-(Abertura de Rua) M=((210,00*2,00)-(33,00)) M=(387,00)
18.4.2 | PLACA ESMALTADA PARA IDENTIFICAÇÃO NR DE RUA, DIMENSÕES 45X25 CM | UNID | 2,0 | = (Quantidades de placas de rua) Q=(2,00 unidades)
18.4.3 | Confecção de placa em aço nº 16 galvanizado, com película retrorrefletiva tipo I + III | m² | 0,44 | = A=(Limite de velocidade) A=(0,44*1) A=(0,44)
18.4.4 | Fornecimento e implantação de suporte e travessa para placa de sinalização em madeira de lei tratada 8 x 8 cm | un | 3,0 | = (Quantidade de suporte de placas de PARE + Suporte das Placas de Rua) Q=(1,00+2,00) Q=(3,00)
19 | Rua Manoel Silveira Martins Trecho 2
19.1 | SERVIÇOS PRELIMINARES
19.1.1 | LOCAÇÃO DE PAVIMENTAÇÃO. | M | 92,2 | = (Comprimento da Rua a ser Pavimentada) C=(92,20)
19.2 | TERRAPLANAGEM
19.2.1 | REGULARIZAÇÃO DE SUPERFÍCIES COM MOTONIVELADORA. AF_11/2019 | m² | 728,38 | = (Comprimento da Rua*Largura)+(Área de Calçadas) A=(((92,20*5,50)+((92,20*1,20)*2)) A=(728,38)
19.2.2 | DEMOLIÇÃO DE PISO DE CONCRETO SIMPLES, DE FORMA MANUAL, SEM REAPROVEITAMENTO. AF_09/2023 | m³ | 12,83 | = D=(Área de calçada a demolir * Altura) D=(51,34*0,25) D=(12,83)
19.3 | PAVIMENTAÇÃO
19.3.1 | ASSENTAMENTO DE GUIA (MEIO-FIO) EM TRECHO RETO, CONFECCIONADA EM CONCRETO PRÉ-FABRICADO, DIMENSÕES 100X15X13X30 CM (COMPRIMENTO X BASE INFERIOR X BASE SUPERIOR X ALTURA), PARA VIAS URBANAS (USO VIÁRIO). AF_06/2016 | M | 184,4 | = (Comprimento da Rua*2 lados) M=(92,20*2,00) M=(184,40)
19.3.2 | EXECUÇÃO DE PAVIMENTO EM PARALELEPÍPEDOS, REJUNTAMENTO COM ARGAMASSA TRAÇO 1:3 (CIMENTO E AREIA). AF_05/2020 | m² | 507,1 | = (Comprimento da Rua*Largura) A=(92,20*5,50) A=(507,10)
19.3.3 | EXECUÇÃO DE PASSEIO (CALÇADA) OU PISO DE CONCRETO COM CONCRETO MOLDADO IN LOCO, FEITO EM OBRA, ACABAMENTO CONVENCIONAL, NÃO ARMADO. AF_07/2016 | m³ | 12,01 | = Obs: Já está sendo descontada a largura (15 cm) do meio-fio da Calçada Fórmula => (Comprimento x Largura x 2 Lados)-((Área de Rampa)*Qtde)x(Espessura da Calçada)-(Desconto do Piso Podotatil) V=(((((92,20*1,20)*2,00)-((6,90*1,20)*4,00))*0,07)-(38,50*0,03)) V=(12,01)
19.3.4 | Rampas de acessibilidade utilizadas nas pavimentações (utilizadas em calçadas com largura de 1,50 metros) | unid | 4,0 | = Q= (Quantidades de rampas) Q= (4,00 unidades)
19.3.5 | Piso podotátil de concreto - DIRECIONAL E ALERTA, *25 X 25* CM | M² | 38,5 | = Fórmula = (Comprimento da Rua x Largura da Placa x 2 Lados)-(Comprimento da Rampa x Largura da Placa x Quantidade de Rampas) A=((((92,20*0,25)*2,00)-((7,60*0,25)*4,00)) A=(38,50)
19.3.6 | Limpeza de ruas (varrição e remoção de entulhos) | M² | 507,1 | = (Comprimento da Rua*Largura) A=(92,20*5,50) A=(507,10)
19.3.7 | FORNECIMENTO E APLICAÇÃO DE MEIO FIO EM PEDRA GRANÍTICA. | M | 12,9 | = M= (Cinturão de Travamento) M= (7,90+5,00) M= (12,90)
19.4 | SINALIZAÇÃO VIÁRIA
19.4.1 | PINTURA DE MEIO-FIO COM TINTA BRANCA A BASE DE CAL (CAIAÇÃO). AF_05/2021 | M | 184,4 | = (Comprimento da Rua*2 lados) M=(92,20*2,00) M=(184,40)
19.4.2 | PLACA ESMALTADA PARA IDENTIFICAÇÃO NR DE RUA, DIMENSÕES 45X25 CM | UNID | 2,0 | = (Quantidades de placas de rua) Q=(2,00 unidades)
19.4.3 | Confecção de placa em aço nº 16 galvanizado, com película retrorrefletiva tipo I + III | m² | 0,59 | = A=(Areá das PLACAS DE PARE) A=(8*0,35*0,42/2)*1) A=(0,59)
19.4.4 | Fornecimento e implantação de suporte e travessa para placa de sinalização em madeira de lei tratada 8 x 8 cm | un | 3,0 | = (Quantidade de suporte de placas de PARE + Suporte das Placas de Rua) Q=(1,00+2,00) Q=(3,00)
20 | Rua Projetada 03C - Trecho 02
20.1 | SERVIÇOS PRELIMINARES
20.1.1 | LOCAÇÃO DE PAVIMENTAÇÃO. | M | 142,36 | = (Comprimento da Rua a ser Pavimentada) C=(142,36)
20.2 | TERRAPLANAGEM
20.2.1 | REGULARIZAÇÃO DE SUPERFÍCIES COM MOTONIVELADORA. AF_11/2019 | m² | 1.108,44 | = (Comprimento da Rua*Largura)+(Área de Calçadas)-(Abertura de Rua) A=((((142,36*5,50)+((142,36*1,20)*2))-(13,50*1,20)) A=(1.108,44)
20.2.2 | DEMOLIÇÃO DE PISO DE CONCRETO SIMPLES, DE FORMA MANUAL, SEM REAPROVEITAMENTO. AF_09/2023 | m³ | 1,33 | = D=(Área de calçada a demolir * Altura) D=(5,35*0,25) D=(1,33)
20.3 | PAVIMENTAÇÃO
20.3.1 | ASSENTAMENTO DE GUIA (MEIO-FIO) EM TRECHO RETO, CONFECCIONADA EM CONCRETO PRÉ-FABRICADO, DIMENSÕES 100X15X13X30 CM (COMPRIMENTO X BASE INFERIOR X BASE SUPERIOR X ALTURA), PARA VIAS URBANAS (USO VIÁRIO). AF_06/2016 | M | 271,22 | = (Comprimento da Rua*2 lados)-(Abertura de Rua) M=(142,36*2,00)-(13,50) M=(271,22)
20.3.2 | EXECUÇÃO DE PAVIMENTO EM PARALELEPÍPEDOS, REJUNTAMENTO COM ARGAMASSA TRAÇO 1:3 (CIMENTO E AREIA). AF_05/2020 | m² | 854,16 | = (Comprimento da Rua*Largura) A=(142,36*6,00) A=(854,16)
20.3.3 | EXECUÇÃO DE PASSEIO (CALÇADA) OU PISO DE CONCRETO COM CONCRETO MOLDADO IN LOCO, FEITO EM OBRA, ACABAMENTO CONVENCIONAL, NÃO ARMADO. AF_07/2016 | m³ | 17,09 | = Obs: Já está sendo descontada a largura (15 cm) do meio-fio da Calçada Fórmula => (Comprimento x Largura x 2 Lados)-((Área de Rampa)*Qtde)-(Abertura de Rua*Largura da Calçada)(x(Espessura da Calçada)-(Desconto do Piso Podotatil) V=(((((142,36*1,20)*2,00)-((6,90*1,20)*7,00))-(13,50*1,20))*0,07)-(54,50*0,03)) V=(17,09)
20.3.4 | Rampas de acessibilidade utilizadas nas pavimentações (utilizadas em calçadas com largura de 1,50 metros) | unid | 7,0 | = Q= (Quantidades de rampas) Q= (7,00 unidades)
20.3.5 | Piso podotátil de concreto - DIRECIONAL E ALERTA, *25 X 25* CM | M² | 54,5 | = Fórmula = (Comprimento da Rua x Largura da Placa x 2 Lados)-(Comprimento da Rampa x Largura da Placa x Quantidade de Rampas)-(Abertura de rua x Largura da Placa) A=((((142,36*0,25)*2,00)-((7,60*0,25)*7,00))-(13,50*0,25)) A=(54,50)
20.3.6 | Limpeza de ruas (varrição e remoção de entulhos) | M² | 854,16 | = (Comprimento da Rua*Largura) A=(142,36*6,00) A=(854,16)
20.3.7 | FORNECIMENTO E APLICAÇÃO DE MEIO FIO EM PEDRA GRANÍTICA. | M | 12,0 | = M= (Cinturão de Travamento) M= (6,00+6,00) M= (12,00)
20.4 | SINALIZAÇÃO VIÁRIA
20.4.1 | PINTURA DE MEIO-FIO COM TINTA BRANCA A BASE DE CAL (CAIAÇÃO). AF_05/2021 | M | 271,22 | = (Comprimento da Rua*2 lados)-(Abertura de Rua) M=(142,36*2,00)-(13,50) M=(271,22)
20.4.2 | PLACA ESMALTADA PARA IDENTIFICAÇÃO NR DE RUA, DIMENSÕES 45X25 CM | UNID | 1,0 | = (Quantidades de placas de rua) Q=(1,00 unidades)
20.4.3 | Confecção de placa em aço nº 16 galvanizado, com película retrorrefletiva tipo I + III | m² | 0,59 | = A=(Areá das PLACAS DE PARE) A=(8*0,35*0,42/2)*1) A=(0,59)
20.4.4 | Fornecimento e implantação de suporte e travessa para placa de sinalização em madeira de lei tratada 8 x 8 cm | un | 2,0 | = (Quantidade de suporte de placas de PARE + Suporte das Placas de Rua) Q=(1,00+1,00) Q=(2,00)
21 | Rua João Batista Cirilo
21.1 | SERVIÇOS PRELIMINARES
21.1.1 | LOCAÇÃO DE PAVIMENTAÇÃO. | M | 202,7 | = (Comprimento da Rua a ser Pavimentada) C=(202,70)
21.2 | TERRAPLANAGEM
21.2.1 | REGULARIZAÇÃO DE SUPERFÍCIES COM MOTONIVELADORA. AF_11/2019 | m² | 2.108,08 | = (Comprimento da Rua*Largura)+(Área de Calçadas) A=(((202,70*8,00)+((202,70*1,20)*2)) A=(2.108,08)
21.2.2 | DEMOLIÇÃO DE PISO DE CONCRETO SIMPLES, DE FORMA MANUAL, SEM REAPROVEITAMENTO. AF_09/2023 | m³ | 13,98 | = D=(Área de calçada a demolir * Altura) D=(46,62*0,30) D=(13,98)
21.3 | PAVIMENTAÇÃO
21.3.1 | ASSENTAMENTO DE GUIA (MEIO-FIO) EM TRECHO RETO, CONFECCIONADA EM CONCRETO PRÉ-FABRICADO, DIMENSÕES 100X15X13X30 CM (COMPRIMENTO X BASE INFERIOR X BASE SUPERIOR X ALTURA), PARA VIAS URBANAS (USO VIÁRIO). AF_06/2016 | M | 405,4 | = (Comprimento da Rua*2 lados) M=(202,70*2,00) M=(405,40)
21.3.2 | EXECUÇÃO DE PAVIMENTO EM PARALELEPÍPEDOS, REJUNTAMENTO COM ARGAMASSA TRAÇO 1:3 (CIMENTO E AREIA). AF_05/2020 | m² | 1.621,6 | = (Comprimento da Rua*Largura) A=(202,70*8,00) A=(1.621,60)
21.3.3 | EXECUÇÃO DE PASSEIO (CALÇADA) OU PISO DE CONCRETO COM CONCRETO MOLDADO IN LOCO, FEITO EM OBRA, ACABAMENTO CONVENCIONAL, NÃO ARMADO. AF_07/2016 | m³ | 26,81 | = Obs: Já está sendo descontada a largura (15 cm) do meio-fio da Calçada Fórmula => (Comprimento x Largura x 2 Lados)-((Área de Rampa)*Qtde)-(Abertura de Rua)x(Espessura da Calçada)-(Desconto do Piso Podotatil) V=(((((202,70*1,20)*2,00)-((6,90*1,20)*8,00))*0,07)-(86,16*0,03)) V=(26,81)
21.3.4 | Rampas de acessibilidade utilizadas nas pavimentações (utilizadas em calçadas com largura de 1,50 metros) | unid | 8,0 | = Q= (Quantidades de rampas) Q= (8,00 unidades)
21.3.5 | Piso podotátil de concreto - DIRECIONAL E ALERTA, *25 X 25* CM | M² | 86,16 | = Fórmula = (Comprimento da Rua x Largura da Placa x 2 Lados)-(Comprimento da Rampa x Largura da Placa x Quantidade de Rampas) A=((((202,72*0,25)*2,00)-((7,60*0,25)*8,00)) A=(86,16)
21.3.6 | Limpeza de ruas (varrição e remoção de entulhos) | M² | 1.621,6 | = (Comprimento da Rua*Largura) A=(202,70*8,00) A=(1.621,60)
21.3.7 | FORNECIMENTO E APLICAÇÃO DE MEIO FIO EM PEDRA GRANÍTICA. | M | 26,58 | = M= (Cinturão de Travamento) M= (10,58+8,00+8,00) M= (26,58)
21.4 | SINALIZAÇÃO VIÁRIA
21.4.1 | PINTURA DE MEIO-FIO COM TINTA BRANCA A BASE DE CAL (CAIAÇÃO). AF_05/2021 | M | 405,4 | = (Comprimento da Rua*2 lados) M=(202,70*2,00) M=(405,40)
21.4.2 | PLACA ESMALTADA PARA IDENTIFICAÇÃO NR DE RUA, DIMENSÕES 45X25 CM | UNID | 2,0 | = (Quantidades de placas de rua) Q=(2,00 unidades)
21.4.3 | Confecção de placa em aço nº 16 galvanizado, com película retrorrefletiva tipo I + III | m² | 1,17 | = A=(Areá das PLACAS DE PARE) A=(8*0,35*0,42/2)*2) A=(1,17)
21.4.4 | Fornecimento e implantação de suporte e travessa para placa de sinalização em madeira de lei tratada 8 x 8 cm | un | 4,0 | = (Quantidade de suporte de placas de PARE + Suporte das Placas de Rua) Q=(2,00+2,00) Q=(4,00)
21.5 | DRENAGEM
21.5.1 | LOCAÇÃO DE REDE DE ÁGUA OU ESGOTO. AF_03/2024 | M | 84,12 | = Comprimento tubo 400 mm + Comprimento tubo 600 mm C=((3,60+3,60)+(76,92) C=(7,20)+(76,92) C=(84,12)
21.5.2 | ESCAVAÇÃO MECANIZADA DE VALA COM PROFUNDIDADE MAIOR QUE 1,5 M ATÉ 3,0 M (MÉDIA MONTANTE E JUSANTE/UMA COMPOSIÇÃO POR TRECHO), RETROESCAV (0,26 M3), LARGURA DE 0,8 M A 1,5 M, EM SOLO DE 1A CATEGORIA, LOCAIS COM BAIXO NÍVEL DE INTERFERÊNCIA. AF_02/2021 | m³ | 161,31 | = V=(Comprimentos do tubos * Largura * altura)+(Comprimento das bocas de lobo * largura * altura)+(comprimento do poço de visita * largura * altura) V=((7,20*0,8*1,20)+(76,92*1,20*1,50)+(1,40*1,00*1,20*2)+(1,20*1,60*3,00)+(1,20*1,60*2,00)+(1,20*1,60*1,56)) V=((6,91)+(138,45)+(3,36)+(5,76)+(3,84)+(2,99)) V=(161,31)
21.5.3 | ESCORAMENTO DE VALA, TIPO PONTALETEAMENTO, COM PROFUNDIDADE DE 0 A 1,5 M, LARGURA MENOR QUE 1,5 M. AF_08/2020 | m² | 252,36 | = E= (comprimento da tubulação *2 lados )* altura E=(84,12*2)*1,50 E=(252,36)
21.5.4 | BASE PARA POÇO DE VISITA CIRCULAR PARA DRENAGEM, EM CONCRETO PRÉ-MOLDADO, DIÂMETRO INTERNO = 1,20 M, PROFUNDIDADE = 1,60 M, EXCLUINDO TAMPÃO. AF_05/2021_PA | UN | 3,0 | = Quantidades de poços de visita Q=(3,00)
21.5.5 | TAMPA CIRCULAR PARA ESGOTO E DRENAGEM, EM FERRO FUNDIDO, DIÂMETRO INTERNO = 0,6 M. AF_12/2020 | UN | 3,0 | = Quantidades de tampas dos poços de visita Q=(3,00)
21.5.6 | ACRÉSCIMO PARA POÇO DE VISITA CIRCULAR PARA DRENAGEM, EM CONCRETO PRÉ-MOLDADO, DIÂMETRO INTERNO = 1,2 M. AF_12/2020 | M | 1,8 | = (Profundidade do poço de visita com o diametro de 1,20m - profundidade total do poço de visita) M=((2,00-1,60)+(3,00-1,60)) M=(1,80)
21.5.7 | CAIXA COM GRELHA SIMPLES RETANGULAR, EM CONCRETO PRÉ-MOLDADO, DIMENSÕES INTERNAS: 0,6X1,0X1,0 M. AF_12/2020 | UN | 2,0 | = Quantidades de Bocas de Lobo-SIMPLES Q=(2,00)
21.5.8 | COLCHÃO DE AREIA | m³ | 7,84 | = C= comprimento de tubulação * largura da vala* espessura do colchão de areia C=(7,20*0,80*0,08)+(76,92*1,20*0,08) C=(0,46+7,38) C=(7,84)
21.5.9 | TUBO DE CONCRETO (SIMPLES) PARA REDES COLETORAS DE ÁGUAS PLUVIAIS, DIÂMETRO DE 400 MM, JUNTA RÍGIDA, INSTALADO EM LOCAL COM BAIXO NÍVEL DE INTERFERÊNCIAS - FORNECIMENTO E ASSENTAMENTO. AF_03/2024 | M | 7,2 | = Comprimento tubo 400mm C=((3,60+3,60)) C=(7,20)
21.5.10 | TUBO DE CONCRETO PARA REDES COLETORAS DE ÁGUAS PLUVIAIS, DIÂMETRO DE 600 MM, JUNTA RÍGIDA, INSTALADO EM LOCAL COM BAIXO NÍVEL DE INTERFERÊNCIAS - FORNECIMENTO E ASSENTAMENTO. AF_03/2024 | M | 157,67 | = Comprimento tubo 600mm C= (76,92)
21.5.11 | REATERRO MECANIZADO DE VALA COM ESCAVADEIRA HIDRÁULICA (CAPACIDADE DA CAÇAMBA: 0,8 M³/POTÊNCIA: 111 HP), LARGURA 1,5 A 2,5 M, PROFUNDIDADE 1,5 A 3,0 M, COM SOLO (SEM SUBSTITUIÇÃO) DE 1ª CATEGORIA, COM COMPACTADOR DE SOLOS DE PERCUSSÃO. AF_08/2023 | m³ | 122,88 | = Fórmula=> ((VOLUME DE ESCAVAÇÃO DO TUBO 400mm-(ÁREA DO TUBO*COMPRIMENTO))+((VOLUME DE ESCAVAÇÃO DO TUBO 600mm-(ÁREA DO TUBO*COMPRIMENTO)) V=((6,91)-(0,13*7,20))+((138,45)-(0,28*76,92)) V=((5,97)+(116,91)) V=(122,88)
22 | RUA PROJETADA 06C
22.1 | SERVIÇOS PRELIMINARES
22.1.1 | LOCAÇÃO DE PAVIMENTAÇÃO. | M | 75,98 | = (Comprimento da Rua a ser Pavimentada) C=(75,98)
22.2 | TERRAPLANAGEM
22.2.1 | REGULARIZAÇÃO DE SUPERFÍCIES COM MOTONIVELADORA. AF_11/2019 | m² | 628,73 | = (Comprimento da Rua*Largura)+(Área de Calçadas)-(Abertura de Rua) A=((75,98*Variável)+((75,98*1,20)*2))-(6,00*1,20)) A=(628,73)
22.2.2 | DEMOLIÇÃO DE PISO DE CONCRETO SIMPLES, DE FORMA MANUAL, SEM REAPROVEITAMENTO. AF_09/2023 | m³ | 3,71 | = D=(Área de calçada a demolir * Altura) D=(18,57*0,20) D=(3,71)
22.3 | PAVIMENTAÇÃO
22.3.1 | ASSENTAMENTO DE GUIA (MEIO-FIO) EM TRECHO RETO, CONFECCIONADA EM CONCRETO PRÉ-FABRICADO, DIMENSÕES 100X15X13X30 CM (COMPRIMENTO X BASE INFERIOR X BASE SUPERIOR X ALTURA), PARA VIAS URBANAS (USO VIÁRIO). AF_06/2016 | M | 145,96 | = (Comprimento da Rua*2 lados)-(Abertura de Rua) M=((75,98*2,00)-(6,00)) M=(145,96)
22.3.2 | EXECUÇÃO DE PAVIMENTO EM PARALELEPÍPEDOS, REJUNTAMENTO COM ARGAMASSA TRAÇO 1:3 (CIMENTO E AREIA). AF_05/2020 | m² | 453,58 | = (Comprimento da Rua*Largura) A=(75,98*Variável) A=(453,58)
22.3.3 | EXECUÇÃO DE PASSEIO (CALÇADA) OU PISO DE CONCRETO COM CONCRETO MOLDADO IN LOCO, FEITO EM OBRA, ACABAMENTO CONVENCIONAL, NÃO ARMADO. AF_07/2016 | m³ | 9,07 | = Obs: Já está sendo descontada a largura (15 cm) do meio-fio da Calçada Fórmula => (Comprimento x Largura x 2 Lados)-((Área de Rampa)*Qtde)x(Espessura da Calçada)-(Desconto do Piso Podotatil) V=(((((75,98*1,20)*2,00)-((6,90*1,20)*4,00))-(6,00*1,20))*0,07)-(28,89*0,03)) V=(9,07)
22.3.4 | Rampas de acessibilidade utilizadas nas pavimentações (utilizadas em calçadas com largura de 1,50 metros) | unid | 4,0 | = Q= (Quantidades de rampas) Q= (4,00 unidades)
22.3.5 | Piso podotátil de concreto - DIRECIONAL E ALERTA, *25 X 25* CM | M² | 28,89 | = Fórmula = (Comprimento da Rua x Largura da Placa x 2 Lados)-(Comprimento da Rampa x Largura da Placa x Quantidade de Rampas)-(Abertura de Rua) A=(((75,98*0,25)*2,00)-((7,60*0,25)*4,00))-(6,00*0,25)) A=(28,89)
22.3.6 | Limpeza de ruas (varrição e remoção de entulhos) | M² | 453,58 | = (Comprimento da Rua*Largura) A=(75,98*Variável) A=(453,58)
22.4 | SINALIZAÇÃO VIÁRIA
22.4.1 | PINTURA DE MEIO-FIO COM TINTA BRANCA A BASE DE CAL (CAIAÇÃO). AF_05/2021 | M | 145,96 | = (Comprimento da Rua*2 lados)-(Abertura de Rua) M=((75,98*2,00)-(6,00)) M=(145,96)
22.4.2 | PLACA ESMALTADA PARA IDENTIFICAÇÃO NR DE RUA, DIMENSÕES 45X25 CM | UNID | 2,0 | = (Quantidades de placas de rua) Q=(2,00 unidades)
22.4.3 | Confecção de placa em aço nº 16 galvanizado, com película retrorrefletiva tipo I + III | m² | 0,59 | = A=(Areá das PLACAS DE PARE) A=(8*0,35*0,42/2)*1) A=(0,59)
22.4.4 | Fornecimento e implantação de suporte e travessa para placa de sinalização em madeira de lei tratada 8 x 8 cm | un | 3,0 | = (Quantidade de suporte de placas de PARE + Suporte das Placas de Rua) Q=(1,00+2,00) Q=(3,00 unidades)
23 | RUA PROJETADA 06
23.1 | SERVIÇOS PRELIMINARES
23.1.1 | LOCAÇÃO DE PAVIMENTAÇÃO. | M | 204,42 | = (Comprimento da Rua a ser Pavimentada) C=(204,42)
23.2 | TERRAPLANAGEM
23.2.1 | REGULARIZAÇÃO DE SUPERFÍCIES COM MOTONIVELADORA. AF_11/2019 | m² | 1.717,12 | = (Comprimento da Rua*Largura)+(Área de Calçadas) A=((204,42*6,00)+((204,42*1,20)*2)) A=(1.717,12)
23.2.2 | DEMOLIÇÃO DE PISO DE CONCRETO SIMPLES, DE FORMA MANUAL, SEM REAPROVEITAMENTO. AF_09/2023 | m³ | 11,71 | = D=(Área de calçada a demolir * Altura) D=(58,57*0,20) D=(11,71)
23.3 | PAVIMENTAÇÃO
23.3.1 | ASSENTAMENTO DE GUIA (MEIO-FIO) EM TRECHO RETO, CONFECCIONADA EM CONCRETO PRÉ-FABRICADO, DIMENSÕES 100X15X13X30 CM (COMPRIMENTO X BASE INFERIOR X BASE SUPERIOR X ALTURA), PARA VIAS URBANAS (USO VIÁRIO). AF_06/2016 | M | 408,84 | = (Comprimento da Rua*2 lados) M=(204,42*2,00) M=(408,84)
23.3.2 | EXECUÇÃO DE PAVIMENTO EM PARALELEPÍPEDOS, REJUNTAMENTO COM ARGAMASSA TRAÇO 1:3 (CIMENTO E AREIA). AF_05/2020 | m² | 1.226,52 | = (Comprimento da Rua*Largura) A=(204,42*6,00) A=(1.226,52)
23.3.3 | EXECUÇÃO DE PASSEIO (CALÇADA) OU PISO DE CONCRETO COM CONCRETO MOLDADO IN LOCO, FEITO EM OBRA, ACABAMENTO CONVENCIONAL, NÃO ARMADO. AF_07/2016 | m³ | 28,14 | = Obs: Já está sendo descontada a largura (15 cm) do meio-fio da Calçada Fórmula => (Comprimento x Largura x 2 Lados)-((Área de Rampa)*Qtde)x(Espessura da Calçada)-(Desconto do Piso Podotatil) V=(((((204,42*1,20)*2,00)-((6,90*1,20)*6,00))*0,07)-(90,81*0,03)) V=(28,14)
23.3.4 | Rampas de acessibilidade utilizadas nas pavimentações (utilizadas em calçadas com largura de 1,50 metros) | unid | 6,0 | = Q= (Quantidades de rampas) Q= (6,00 unidades)
23.3.5 | Piso podotátil de concreto - DIRECIONAL E ALERTA, *25 X 25* CM | M² | 90,81 | = Fórmula = (Comprimento da Rua x Largura da Placa x 2 Lados)-(Comprimento da Rampa x Largura da Placa x Quantidade de Rampas) A=(((204,42*0,25)*2,00)-((7,60*0,25)*6,00)) A=(90,81)
23.3.6 | Limpeza de ruas (varrição e remoção de entulhos) | M² | 1.226,52 | = (Comprimento da Rua*Largura) A=(204,42*6,00) A=(1.226,52)
23.3.7 | FORNECIMENTO E APLICAÇÃO DE MEIO FIO EM PEDRA GRANÍTICA. | M | 25,27 | = M= (Cinturão de Travamento) M= (6,00+6,00+6,00+7,27) M= (25,27)
23.4 | SINALIZAÇÃO VIÁRIA
23.4.1 | PINTURA DE MEIO-FIO COM TINTA BRANCA A BASE DE CAL (CAIAÇÃO). AF_05/2021 | M | 408,84 | = (Comprimento da Rua*2 lados) M=(204,42*2,00) M=(408,84)
23.4.2 | PLACA ESMALTADA PARA IDENTIFICAÇÃO NR DE RUA, DIMENSÕES 45X25 CM | UNID | 2,0 | = (Quantidades de placas de rua) Q=(2,00 unidades)
23.4.3 | Confecção de placa em aço nº 16 galvanizado, com película retrorrefletiva tipo I + III | m² | 1,02 | = A=(Areá das PLACAS DE PARE)+(Área da Placa de Velocidade) A=(8*0,35*0,42/2)*1)+(0,44*1) A=(1,02)
23.4.4 | Fornecimento e implantação de suporte e travessa para placa de sinalização em madeira de lei tratada 8 x 8 cm | un | 4,0 | = (Suporte das Placas de Rua + Suporte das Placas de PARE + Suporte das Placas de Velocidade) Q=(2,00+1,00+1,00) Q=(4,00)
24 | RUA PROJETADA 06D
24.1 | SERVIÇOS PRELIMINARES
24.1.1 | LOCAÇÃO DE PAVIMENTAÇÃO. | M | 132,45 | = (Comprimento da Rua a ser Pavimentada) C=(132,45)
24.2 | TERRAPLANAGEM
24.2.1 | REGULARIZAÇÃO DE SUPERFÍCIES COM MOTONIVELADORA. AF_11/2019 | m² | 1.105,38 | = (Comprimento da Rua*Largura)+(Área de Calçadas)-(Abertura de Rua) A=(((132,45*6,00)+((132,45*1,20)*2))-(6,00*1,20)) A=(1.105,38)
24.3 | PAVIMENTAÇÃO
24.3.1 | ASSENTAMENTO DE GUIA (MEIO-FIO) EM TRECHO RETO, CONFECCIONADA EM CONCRETO PRÉ-FABRICADO, DIMENSÕES 100X15X13X30 CM (COMPRIMENTO X BASE INFERIOR X BASE SUPERIOR X ALTURA), PARA VIAS URBANAS (USO VIÁRIO). AF_06/2016 | M | 258,9 | = (Comprimento da Rua*2 lados)-(Abertura de Rua) M=(132,45*2,00)-(6,00) M=(258,90)
24.3.2 | EXECUÇÃO DE PAVIMENTO EM PARALELEPÍPEDOS, REJUNTAMENTO COM ARGAMASSA TRAÇO 1:3 (CIMENTO E AREIA). AF_05/2020 | m² | 794,7 | = (Comprimento da Rua*Largura) A=(132,45*6,00) A=(794,70)
24.3.3 | EXECUÇÃO DE PASSEIO (CALÇADA) OU PISO DE CONCRETO COM CONCRETO MOLDADO IN LOCO, FEITO EM OBRA, ACABAMENTO CONVENCIONAL, NÃO ARMADO. AF_07/2016 | m³ | 17,67 | = Obs: Já está sendo descontada a largura (15 cm) do meio-fio da Calçada Fórmula => (Comprimento x Largura x 2 Lados)-((Área de Rampa)*Qtde)x(Espessura da Calçada)-(Desconto do Piso Podotatil) V=((((((132,45*1,20)*2,00)-((6,90*1,20)*4,00))-(6,00*1,20))*0,07)-(58,62*0,03)) V=(17,67)
24.3.4 | Rampas de acessibilidade utilizadas nas pavimentações (utilizadas em calçadas com largura de 1,50 metros) | unid | 4,0 | = Q= (Quantidades de rampas) Q= (4,00 unidades)
24.3.5 | Piso podotátil de concreto - DIRECIONAL E ALERTA, *25 X 25* CM | M² | 58,62 | = Fórmula = (Comprimento da Rua x Largura da Placa x 2 Lados)-(Comprimento da Rampa x Largura da Placa x Quantidade de Rampas) A=(((132,45*0,25)*2,00)-((7,60*0,25)*4,00)) A=(58,62)
24.3.6 | Limpeza de ruas (varrição e remoção de entulhos) | M² | 794,7 | = (Comprimento da Rua*Largura) A=(132,45*6,00) A=(794,70)
24.3.7 | FORNECIMENTO E APLICAÇÃO DE MEIO FIO EM PEDRA GRANÍTICA. | M | 6,0 | = M= (Cinturão de Travamento) M= (6,00)
24.4 | SINALIZAÇÃO VIÁRIA
24.4.1 | PINTURA DE MEIO-FIO COM TINTA BRANCA A BASE DE CAL (CAIAÇÃO). AF_05/2021 | M | 258,9 | = (Comprimento da Rua*2 lados)-(Abertura de Rua) M=(132,45*2,00)-(6,00) M=(258,90)
24.4.2 | PLACA ESMALTADA PARA IDENTIFICAÇÃO NR DE RUA, DIMENSÕES 45X25 CM | UNID | 2,0 | = (Quantidades de placas de rua) Q=(2,00 unidades)
24.4.3 | Fornecimento e implantação de suporte e travessa para placa de sinalização em madeira de lei tratada 8 x 8 cm | un | 2,0 | = (Suporte das Placas de Rua) Q=(2,00)
25 | RUA PROJETADA 05
25.1 | SERVIÇOS PRELIMINARES
25.1.1 | LOCAÇÃO DE PAVIMENTAÇÃO. | M | 251,09 | = (Comprimento da Rua a ser Pavimentada) C=(251,09)
25.2 | TERRAPLANAGEM
25.2.1 | REGULARIZAÇÃO DE SUPERFÍCIES COM MOTONIVELADORA. AF_11/2019 | m² | 2.101,95 | = (Comprimento da Rua*Largura)+(Área de Calçadas)-(Abertura de Rua) A=(((251,09*6,00)+((251,09*1,20)*2))-(6,00*1,20)) A=(2.101,95)
25.2.2 | DEMOLIÇÃO DE PISO DE CONCRETO SIMPLES, DE FORMA MANUAL, SEM REAPROVEITAMENTO. AF_09/2023 | m³ | 1,55 | = D=(Área de calçada a demolir * Altura) D=(7,79*0,20) D=(1,55)
25.3 | PAVIMENTAÇÃO
25.3.1 | ASSENTAMENTO DE GUIA (MEIO-FIO) EM TRECHO RETO, CONFECCIONADA EM CONCRETO PRÉ-FABRICADO, DIMENSÕES 100X15X13X30 CM (COMPRIMENTO X BASE INFERIOR X BASE SUPERIOR X ALTURA), PARA VIAS URBANAS (USO VIÁRIO). AF_06/2016 | M | 496,18 | = (Comprimento da Rua*2 lados)-(Abertura de Rua) M=(251,09*2,00)-(6,00) M=(496,18)
25.3.2 | EXECUÇÃO DE PAVIMENTO EM PARALELEPÍPEDOS, REJUNTAMENTO COM ARGAMASSA TRAÇO 1:3 (CIMENTO E AREIA). AF_05/2020 | m² | 1.506,54 | = (Comprimento da Rua*Largura) A=(251,09*6,00) A=(1.506,54)
25.3.3 | EXECUÇÃO DE PASSEIO (CALÇADA) OU PISO DE CONCRETO COM CONCRETO MOLDADO IN LOCO, FEITO EM OBRA, ACABAMENTO CONVENCIONAL, NÃO ARMADO. AF_07/2016 | m³ | 34,82 | = Obs: Já está sendo descontada a largura (15 cm) do meio-fio da Calçada Fórmula => (Comprimento x Largura x 2 Lados)-((Área de Rampa)*Qtde)x(Espessura da Calçada)-(Desconto do Piso Podotatil) V=((((((251,09*1,20)*2,00)-((6,90*1,20)*6,00))-(6,00*1,20))*0,07)-(112,64*0,03)) V=(34,82)
25.3.4 | Rampas de acessibilidade utilizadas nas pavimentações (utilizadas em calçadas com largura de 1,50 metros) | unid | 6,0 | = Q= (Quantidades de rampas) Q= (6,00 unidades)
25.3.5 | Piso podotátil de concreto - DIRECIONAL E ALERTA, *25 X 25* CM | M² | 112,64 | = Fórmula = (Comprimento da Rua x Largura da Placa x 2 Lados)-(Comprimento da Rampa x Largura da Placa x Quantidade de Rampas)-(Abertura de Rua) A=(((251,09*0,25)*2,00)-((7,60*0,25)*6,00))-(6,00*0,25)) A=(112,64)
25.3.6 | Limpeza de ruas (varrição e remoção de entulhos) | M² | 1.506,54 | = (Comprimento da Rua*Largura) A=(251,09*6,00) A=(1.506,54)
25.3.7 | FORNECIMENTO E APLICAÇÃO DE MEIO FIO EM PEDRA GRANÍTICA. | M | 18,0 | = M= (Cinturão de Travamento) M= (6,00+6,00+6,00) M= (18,00)
25.4 | SINALIZAÇÃO VIÁRIA
25.4.1 | PINTURA DE MEIO-FIO COM TINTA BRANCA A BASE DE CAL (CAIAÇÃO). AF_05/2021 | M | 496,18 | = (Comprimento da Rua*2 lados)-(Abertura de Rua) M=(251,09*2,00)-(6,00) M=(496,18)
25.4.2 | PLACA ESMALTADA PARA IDENTIFICAÇÃO NR DE RUA, DIMENSÕES 45X25 CM | UNID | 2,0 | = (Quantidades de placas de rua) Q=(2,00 unidades)
25.4.3 | Confecção de placa em aço nº 16 galvanizado, com película retrorrefletiva tipo I + III | m² | 1,61 | = A=(Areá das PLACAS DE PARE)+(Área da Placa de Velocidade) A=(8*0,35*0,42/2)*2)+(0,44*1) A=(1,61)
25.4.4 | Fornecimento e implantação de suporte e travessa para placa de sinalização em madeira de lei tratada 8 x 8 cm | un | 5,0 | = (Suporte das Placas de Rua + Suporte das Placas de PARE + Suporte das Placas de Velocidade) Q=(2,00+2,00+1,00) Q=(5,00)
26 | Rua Alexandre Hibernon da Silva - Trecho 01
26.1 | SERVIÇOS PRELIMINARES
26.1.1 | LOCAÇÃO DE PAVIMENTAÇÃO. | M | 139,64 | = (Comprimento da Rua a ser Pavimentada) C=(139,64)
26.2 | TERRAPLANAGEM
26.2.1 | REGULARIZAÇÃO DE SUPERFÍCIES COM MOTONIVELADORA. AF_11/2019 | m² | 1.068,53 | = (Comprimento da Rua*Largura)+(Área de Calçadas) A=(((139,64*Variável)+((139,64*1,20)*2)) A=(1.068,53)
26.2.2 | DEMOLIÇÃO DE PISO DE CONCRETO SIMPLES, DE FORMA MANUAL, SEM REAPROVEITAMENTO. AF_09/2023 | m³ | 4,44 | = D=(Área de calçada a demolir * Altura) D=(22,21*0,20) D=(4,44)
26.3 | PAVIMENTAÇÃO
26.3.1 | ASSENTAMENTO DE GUIA (MEIO-FIO) EM TRECHO RETO, CONFECCIONADA EM CONCRETO PRÉ-FABRICADO, DIMENSÕES 100X15X13X30 CM (COMPRIMENTO X BASE INFERIOR X BASE SUPERIOR X ALTURA), PARA VIAS URBANAS (USO VIÁRIO). AF_06/2016 | M | 279,28 | = (Comprimento da Rua*2 lados) M=(139,64*2,00) M=(279,28)
26.3.2 | EXECUÇÃO DE PAVIMENTO EM PARALELEPÍPEDOS, REJUNTAMENTO COM ARGAMASSA TRAÇO 1:3 (CIMENTO E AREIA). AF_05/2020 | m² | 733,4 | = (Comprimento da Rua*Largura) A=(139,64*Variável) A=(733,40)
26.3.3 | EXECUÇÃO DE PASSEIO (CALÇADA) OU PISO DE CONCRETO COM CONCRETO MOLDADO IN LOCO, FEITO EM OBRA, ACABAMENTO CONVENCIONAL, NÃO ARMADO. AF_07/2016 | m³ | 19,27 | = Obs: Já está sendo descontada a largura (15 cm) do meio-fio da Calçada Fórmula => (Comprimento x Largura x 2 Lados)-((Área de Rampa)*Qtde)x(Espessura da Calçada)-(Desconto do Piso Podotatil) V=((((((139,64*1,20)*2,00)-((6,90*1,20)*4,00))*0,07)-(62,22*0,03)) V=(19,27)
26.3.4 | Rampas de acessibilidade utilizadas nas pavimentações (utilizadas em calçadas com largura de 1,50 metros) | unid | 4,0 | = Q= (Quantidades de rampas) Q= (4,00 unidades)
26.3.5 | Piso podotátil de concreto - DIRECIONAL E ALERTA, *25 X 25* CM | M² | 62,22 | = Fórmula = (Comprimento da Rua x Largura da Placa x 2 Lados)-(Comprimento da Rampa x Largura da Placa x Quantidade de Rampas) A=(((139,64*0,25)*2,00)-((7,60*0,25)*4,00)) A=(62,22)
26.3.6 | Limpeza de ruas (varrição e remoção de entulhos) | M² | 733,4 | = (Comprimento da Rua*Largura) A=(139,64*Variável) A=(733,40)
26.3.7 | FORNECIMENTO E APLICAÇÃO DE MEIO FIO EM PEDRA GRANÍTICA. | M | 14,02 | = M= (Cinturão de Travamento) M= (8,32+5,70) M= (14,02)
26.4 | SINALIZAÇÃO VIÁRIA
26.4.1 | PINTURA DE MEIO-FIO COM TINTA BRANCA A BASE DE CAL (CAIAÇÃO). AF_05/2021 | M | 279,28 | = (Comprimento da Rua*2 lados) M=(139,64*2,00) M=(279,28)
26.4.2 | PLACA ESMALTADA PARA IDENTIFICAÇÃO NR DE RUA, DIMENSÕES 45X25 CM | UNID | 1,0 | = (Quantidades de placas de rua) Q=(1,00 unidades)
26.4.3 | Confecção de placa em aço nº 16 galvanizado, com película retrorrefletiva tipo I + III | m² | 1,02 | = A=(Areá das PLACAS DE PARE)+(Área da Placa de Velocidade) A=(8*0,35*0,42/2)*1)+(0,44*1) A=(1,02)
26.4.4 | Fornecimento e implantação de suporte e travessa para placa de sinalização em madeira de lei tratada 8 x 8 cm | un | 3,0 | = (Suporte das Placas de Rua + Suporte das Placas de PARE + Suporte das Placas de Velocidade) Q=(1,00+1,00+1,00) Q=(3,00)
27 | Rua Alexandre Hibernon da Silva - Trecho 02
27.1 | SERVIÇOS PRELIMINARES
27.1.1 | LOCAÇÃO DE PAVIMENTAÇÃO. | M | 73,2 | = (Comprimento da Rua a ser Pavimentada) C=(73,20)
27.2 | TERRAPLANAGEM
27.2.1 | REGULARIZAÇÃO DE SUPERFÍCIES COM MOTONIVELADORA. AF_11/2019 | m² | 544,91 | = (Comprimento da Rua*Largura)+(Área de Calçadas) A=(((73,20*Variável)+((73,20*1,20)*2)) A=(544,91)
27.2.2 | DEMOLIÇÃO DE PISO DE CONCRETO SIMPLES, DE FORMA MANUAL, SEM REAPROVEITAMENTO. AF_09/2023 | m³ | 5,26 | = D=(Área de calçada a demolir * Altura) D=(26,34*0,20) D=(5,26)
27.3 | PAVIMENTAÇÃO
27.3.1 | ASSENTAMENTO DE GUIA (MEIO-FIO) EM TRECHO RETO, CONFECCIONADA EM CONCRETO PRÉ-FABRICADO, DIMENSÕES 100X15X13X30 CM (COMPRIMENTO X BASE INFERIOR X BASE SUPERIOR X ALTURA), PARA VIAS URBANAS (USO VIÁRIO). AF_06/2016 | M | 146,4 | = (Comprimento da Rua*2 lados) M=(73,20*2,00) M=(146,40)
27.3.2 | EXECUÇÃO DE PAVIMENTO EM PARALELEPÍPEDOS, REJUNTAMENTO COM ARGAMASSA TRAÇO 1:3 (CIMENTO E AREIA). AF_05/2020 | m² | 369,23 | = (Comprimento da Rua*Largura) A=(73,20*Variável) A=(369,23)
27.3.3 | EXECUÇÃO DE PASSEIO (CALÇADA) OU PISO DE CONCRETO COM CONCRETO MOLDADO IN LOCO, FEITO EM OBRA, ACABAMENTO CONVENCIONAL, NÃO ARMADO. AF_07/2016 | m³ | 10,15 | = Obs: Já está sendo descontada a largura (15 cm) do meio-fio da Calçada Fórmula => (Comprimento x Largura x 2 Lados)-((Área de Rampa)*Qtde)x(Espessura da Calçada)-(Desconto do Piso Podotatil) V=((((((73,20*1,20)*2,00)-((6,90*1,20)*2,00))*0,07)-(32,80*0,03)) V=(10,15)
27.3.4 | Rampas de acessibilidade utilizadas nas pavimentações (utilizadas em calçadas com largura de 1,50 metros) | unid | 2,0 | = Q= (Quantidades de rampas) Q= (2,00 unidades)
27.3.5 | Piso podotátil de concreto - DIRECIONAL E ALERTA, *25 X 25* CM | M² | 32,8 | = Fórmula = (Comprimento da Rua x Largura da Placa x 2 Lados)-(Comprimento da Rampa x Largura da Placa x Quantidade de Rampas) A=(((73,20*0,25)*2,00)-((7,60*0,25)*2,00)) A=(32,80)
27.3.6 | Limpeza de ruas (varrição e remoção de entulhos) | M² | 369,23 | = (Comprimento da Rua*Largura) A=(73,20*Variável) A=(369,23)
27.3.7 | FORNECIMENTO E APLICAÇÃO DE MEIO FIO EM PEDRA GRANÍTICA. | M | 14,02 | = M= (Cinturão de Travamento) M= (8,32+5,70) M= (14,02)
27.4 | SINALIZAÇÃO VIÁRIA
27.4.1 | PINTURA DE MEIO-FIO COM TINTA BRANCA A BASE DE CAL (CAIAÇÃO). AF_05/2021 | M | 146,4 | = (Comprimento da Rua*2 lados) M=(73,20*2,00) M=(146,40)
27.4.2 | PLACA ESMALTADA PARA IDENTIFICAÇÃO NR DE RUA, DIMENSÕES 45X25 CM | UNID | 1,0 | = (Quantidades de placas de rua) Q=(1,00 unidades)
27.4.3 | Fornecimento e implantação de suporte e travessa para placa de sinalização em madeira de lei tratada 8 x 8 cm | un | 1,0 | = (Suporte das Placas de Rua) Q=(1,00)
28 | RUA MARIA GONÇALVES DE LIMA
28.1 | SERVIÇOS PRELIMINARES
28.1.1 | LOCAÇÃO DE PAVIMENTAÇÃO. | M | 704,84 | = (Comprimento da Rua a ser Pavimentada) C=(704,84)
28.2 | TERRAPLANAGEM
28.2.1 | REGULARIZAÇÃO DE SUPERFÍCIES COM MOTONIVELADORA. AF_11/2019 | m² | 6.392,01 | = (Comprimento da Rua*Largura)+(Comprimento da Abertura*Largura)+(Área de Calçadas)+(Área de Calçada das Aberturas)-(Abertura de Rua) A=(((704,84*6,00)+((9,19*6,00)+(7,47*6,00)+(6,92*6,00)+(8,06*6,00)+(5,47*6,00)+(8,58*6,00)+(13,69*6,00)+(3,80*6,00)+(3,00*2,00))+((704,84*1,20)*2))+((70,45*1,20)*2)-(69,00*1,20)) A=(6.392,01)
28.2.2 | DEMOLIÇÃO DE PISO DE CONCRETO SIMPLES, DE FORMA MANUAL, SEM REAPROVEITAMENTO. AF_09/2023 | m³ | 5,88 | = D=(Área de calçada a demolir * Altura) D=(29,44*0,20) D=(5,88)
28.3 | PAVIMENTAÇÃO
28.3.1 | ASSENTAMENTO DE GUIA (MEIO-FIO) EM TRECHO RETO, CONFECCIONADA EM CONCRETO PRÉ-FABRICADO, DIMENSÕES 100X15X13X30 CM (COMPRIMENTO X BASE INFERIOR X BASE SUPERIOR X ALTURA), PARA VIAS URBANAS (USO VIÁRIO). AF_06/2016 | M | 1.487,58 | = (Comprimento da Rua*2 lados)-(Abertura de Rua)+(Meio fio da Aberturas) M=((704,84*2,00)-(69,00)+((9,19+7,47+6,92+8,58+5,47+7,27+13,69+3,00+3,80+8,06)*2,00))) M=(1.487,58)
28.3.2 | EXECUÇÃO DE PAVIMENTO EM PARALELEPÍPEDOS, REJUNTAMENTO COM ARGAMASSA TRAÇO 1:3 (CIMENTO E AREIA). AF_05/2020 | m² | 4.614,12 | = (Comprimento da Rua*Largura)+(Comprimento da Abertura*Largura) A=((704,84*6,00)+((9,19*6,00)+(7,47*6,00)+(6,92*6,00)+(8,06*6,00)+(5,47*6,00)+(8,58*6,00)+(13,69*6,00)+(3,80*6,00)+(3,00*2,00)) A=(4.614,12)
28.3.3 | EXECUÇÃO DE PASSEIO (CALÇADA) OU PISO DE CONCRETO COM CONCRETO MOLDADO IN LOCO, FEITO EM OBRA, ACABAMENTO CONVENCIONAL, NÃO ARMADO. AF_07/2016 | m³ | 105,43 | = Obs: Já está sendo descontada a largura (15 cm) do meio-fio da Calçada Fórmula => (Comprimento x Largura x 2 Lados)-((Área de Rampa)*Qtde)x(Espessura da Calçada)-(Desconto do Piso Podotatil) V=((((((704,84*1,20)*2,00)+(((9,19+7,47+6,92+8,58+5,47+7,27+13,69+3,00+3,80+8,06)*1,20)*2,00)-((6,90*1,20)*16,00))-(69,00*1,20))*0,07)-(341,49*0,03)) V=(105,43)
28.3.4 | Rampas de acessibilidade utilizadas nas pavimentações (utilizadas em calçadas com largura de 1,50 metros) | unid | 16,0 | = Q= (Quantidades de rampas) Q= (16,00 unidades)
28.3.5 | Piso podotátil de concreto - DIRECIONAL E ALERTA, *25 X 25* CM | M² | 341,49 | = Fórmula = (Comprimento da Rua x Largura da Placa x 2 Lados)+(Comprimento da Abertura x Largura da Placa x 2 Lados)-(Comprimento da Rampa x Largura da Placa x Quantidade de Rampas)-(Abertura de Rua x Largura da Placa) A=(((704,84*0,25)*2,00)+(((9,19+7,47+6,92+8,58+5,47+7,27+13,69+3,00+3,80+8,06)*0,25)*2,00)-((7,60*0,25)*16,00))-(69,00*0,25)) A=(341,49)
28.3.6 | Limpeza de ruas (varrição e remoção de entulhos) | M² | 4.614,12 | = (Comprimento da Rua*Largura)+(Comprimento da Abertura*Largura) A=((704,84*6,00)+((9,19*6,00)+(7,47*6,00)+(6,92*6,00)+(8,06*6,00)+(5,47*6,00)+(8,58*6,00)+(13,69*6,00)+(3,80*6,00)+(3,00*2,00)) A=(4.614,12)
28.3.7 | FORNECIMENTO E APLICAÇÃO DE MEIO FIO EM PEDRA GRANÍTICA. | M | 93,0 | = M= (Cinturão de Travamento) M= (6,00+6,00+6,00+6,00+6,00+6,00+6,00+6,00+6,00+6,00+6,00+6,00+7,00+2,00+6,00+6,00) M= (93,00)
28.4 | SINALIZAÇÃO VIÁRIA
28.4.1 | PINTURA DE MEIO-FIO COM TINTA BRANCA A BASE DE CAL (CAIAÇÃO). AF_05/2021 | M | 1.487,58 | = (Comprimento da Rua*2 lados)-(Abertura de Rua)+(Meio fio da Aberturas) M=((704,84*2,00)-(69,00)+((9,19+7,47+6,92+8,58+5,47+7,27+13,69+3,00+3,80+8,06)*2,00))) M=(1.487,58)
28.4.2 | PLACA ESMALTADA PARA IDENTIFICAÇÃO NR DE RUA, DIMENSÕES 45X25 CM | UNID | 2,0 | = (Quantidades de placas de rua) Q=(2,00 unidades)
28.4.3 | Confecção de placa em aço nº 16 galvanizado, com película retrorrefletiva tipo I + III | m² | 5,73 | = A=(Areá das PLACAS DE PARE)+(Área da Placa de Velocidade) A=(8*0,35*0,42/2)*9)+(0,44*1) A=(5,73)
28.4.4 | Fornecimento e implantação de suporte e travessa para placa de sinalização em madeira de lei tratada 8 x 8 cm | un | 12,0 | = (Suporte das Placas de Rua + Suporte das Placas de PARE + Suporte das Placas de Velocidade) Q=(2,00+9,00+1,00) Q=(12,00)
28.5 | DREANGEM
28.5.1 | LOCAÇÃO DE REDE DE ÁGUA OU ESGOTO. AF_03/2024 | M | 12,42 | = Comprimento tubo 400 mm + Comprimento tubo 600 mm C=((2,71+2,71)+(7,00)) C=(5,42)+(7,00) C=(12,42)
28.5.2 | ESCAVAÇÃO MECANIZADA DE VALA COM PROFUNDIDADE MAIOR QUE 1,5 M ATÉ 3,0 M (MÉDIA MONTANTE E JUSANTE/UMA COMPOSIÇÃO POR TRECHO), RETROESCAV (0,26 M3), LARGURA DE 0,8 M A 1,5 M, EM SOLO DE 1A CATEGORIA, LOCAIS COM BAIXO NÍVEL DE INTERFERÊNCIA. AF_02/2021 | m³ | 23,98 | = V=(Comprimentos do tubos * Largura * altura)+(Comprimento das bocas de lobo * largura * altura)+(comprimento do poço de visita * largura * altura) V=(5,42*0,8*1,20)+(7,00*1,20*1,50)+(1,40*1,00*1,20*2)+(1,20*1,60*1,50) V=((5,20)+(12,60)+(3,36)+(2,82)) V=(23,98)
28.5.3 | ESCORAMENTO DE VALA, TIPO PONTALETEAMENTO, COM PROFUNDIDADE DE 0 A 1,5 M, LARGURA MENOR QUE 1,5 M. AF_08/2020 | m² | 37,26 | = E= (comprimento da tubulação *2 lados )* altura E=(12,42*2)*1,50 E=(37,26)
28.5.4 | BASE PARA POÇO DE VISITA CIRCULAR PARA DRENAGEM, EM CONCRETO PRÉ-MOLDADO, DIÂMETRO INTERNO = 1,20 M, PROFUNDIDADE = 1,60 M, EXCLUINDO TAMPÃO. AF_05/2021_PA | UN | 1,0 | = Quantidades de poços de visita Q=(1,00)
28.5.5 | TAMPA CIRCULAR PARA ESGOTO E DRENAGEM, EM FERRO FUNDIDO, DIÂMETRO INTERNO = 0,6 M. AF_12/2020 | UN | 1,0 | = Quantidades de tampas dos poços de visita Q=(1,00)
28.5.6 | CAIXA COM GRELHA SIMPLES RETANGULAR, EM CONCRETO PRÉ-MOLDADO, DIMENSÕES INTERNAS: 0,6X1,0X1,0 M. AF_12/2020 | UN | 2,0 | = Quantidades de Bocas de Lobo-SIMPLES Q=(2,00)
28.5.7 | COLCHÃO DE AREIA | m³ | 1,01 | = C= comprimento de tubulação * largura da vala* espessura do colchão de areia C=(5,42*0,80*0,08)+(7,00*1,20*0,08) C=(0,34+0,67) C=(1,01)
28.5.8 | TUBO DE CONCRETO (SIMPLES) PARA REDES COLETORAS DE ÁGUAS PLUVIAIS, DIÂMETRO DE 400 MM, JUNTA RÍGIDA, INSTALADO EM LOCAL COM BAIXO NÍVEL DE INTERFERÊNCIAS - FORNECIMENTO E ASSENTAMENTO. AF_03/2024 | M | 5,42 | = Comprimento tubo 400mm C=(2,71+2,71) C=(5,42)
28.5.9 | TUBO DE CONCRETO PARA REDES COLETORAS DE ÁGUAS PLUVIAIS, DIÂMETRO DE 600 MM, JUNTA RÍGIDA, INSTALADO EM LOCAL COM BAIXO NÍVEL DE INTERFERÊNCIAS - FORNECIMENTO E ASSENTAMENTO. AF_03/2024 | M | 7,0 | = Comprimento tubo 600mm C= (7,00)
28.5.10 | REATERRO MECANIZADO DE VALA COM ESCAVADEIRA HIDRÁULICA (CAPACIDADE DA CAÇAMBA: 0,8 M³/POTÊNCIA: 111 HP), LARGURA 1,5 A 2,5 M, PROFUNDIDADE 1,5 A 3,0 M, COM SOLO (SEM SUBSTITUIÇÃO) DE 1ª CATEGORIA, COM COMPACTADOR DE SOLOS DE PERCUSSÃO. AF_08/2023 | m³ | 15,13 | = Fórmula=> ((VOLUME DE ESCAVAÇÃO DO TUBO 400mm-(ÁREA DO TUBO*COMPRIMENTO))+((VOLUME DE ESCAVAÇÃO DO TUBO 600mm-(ÁREA DO TUBO*COMPRIMENTO)) V=((5,20)-(0,13*5,42))+((12,60)-(0,28*7,00)) V=(4,49)+(10,64) V=(15,13)
28.5.11 | PONTA DE ALA | UNID | 1,0 | = P=Ponta de Ala P=1,00
28.5.12 | LASTRO COM MATERIAL GRANULAR (PEDRA BRITADA N.3), APLICADO EM PISOS OU LAJES SOBRE SOLO, ESPESSURA DE *10 CM*. AF_01/2024 | m³ | 1,45 | = (Lastro de Brita) V=((5,00*4,85)*0,10) V=(1,45)
28.5.13 | FORNECIMENTO E APLICAÇÃO DE MEIO FIO EM PEDRA GRANÍTICA. | M | 13,0 | = M=(Cinturão de Travamento) M=(5,00+5,00+3,00) M=(13,00)
29 | RUA PROJETADA 01A
29.1 | SERVIÇOS PRELIMINARES
29.1.1 | LOCAÇÃO DE PAVIMENTAÇÃO. | M | 130,98 | = (Comprimento da Rua a ser Pavimentada) C=(130,98)
29.2 | TERRAPLANAGEM
29.2.1 | REGULARIZAÇÃO DE SUPERFÍCIES COM MOTONIVELADORA. AF_11/2019 | m² | 1.088,23 | = (Comprimento da Rua*Largura)+(Área de Calçadas)-(Abertura de Rua) A=(((130,98*6,00)+((130,98*1,20)*2))-(12,00) A=(1.088,23)
29.2.2 | DEMOLIÇÃO DE PISO DE CONCRETO SIMPLES, DE FORMA MANUAL, SEM REAPROVEITAMENTO. AF_09/2023 | m³ | 0,05 | = D=(Área de calçada a demolir * Altura) D=(0,29*0,20) D=(0,05)
29.3 | PAVIMENTAÇÃO
29.3.1 | ASSENTAMENTO DE GUIA (MEIO-FIO) EM TRECHO RETO, CONFECCIONADA EM CONCRETO PRÉ-FABRICADO, DIMENSÕES 100X15X13X30 CM (COMPRIMENTO X BASE INFERIOR X BASE SUPERIOR X ALTURA), PARA VIAS URBANAS (USO VIÁRIO). AF_06/2016 | M | 249,96 | = (Comprimento da Rua*2 lados)-(Abertura de Rua) M=(130,98*2,00)-(12,00) M=(249,96)
29.3.2 | EXECUÇÃO DE PAVIMENTO EM PARALELEPÍPEDOS, REJUNTAMENTO COM ARGAMASSA TRAÇO 1:3 (CIMENTO E AREIA). AF_05/2020 | m² | 785,88 | = (Comprimento da Rua*Largura) A=(130,98*6,00) A=(785,88)
29.3.3 | EXECUÇÃO DE PASSEIO (CALÇADA) OU PISO DE CONCRETO COM CONCRETO MOLDADO IN LOCO, FEITO EM OBRA, ACABAMENTO CONVENCIONAL, NÃO ARMADO. AF_07/2016 | m³ | 15,98 | = Obs: Já está sendo descontada a largura (15 cm) do meio-fio da Calçada Fórmula => (Comprimento x Largura x 2 Lados)-((Área de Rampa)*Qtde)x(Espessura da Calçada)-(Desconto do Piso Podotatil) V=((((((130,98*1,20)*2,00)-((6,90*1,20)*6,00))-(12,00*1,20))*0,07)-(51,09*0,03)) V=(15,98)
29.3.4 | Rampas de acessibilidade utilizadas nas pavimentações (utilizadas em calçadas com largura de 1,50 metros) | unid | 6,0 | = Q= (Quantidades de rampas) Q= (6,00 unidades)
29.3.5 | Piso podotátil de concreto - DIRECIONAL E ALERTA, *25 X 25* CM | M² | 51,09 | = Fórmula = (Comprimento da Rua x Largura da Placa x 2 Lados)-(Comprimento da Rampa x Largura da Placa x Quantidade de Rampas)-(Abertura de Rua) A=(((130,98*0,25)*2,00)-((7,60*0,25)*6,00))-(12,00*0,25)) A=(51,09)
29.3.6 | Limpeza de ruas (varrição e remoção de entulhos) | M² | 785,88 | = (Comprimento da Rua*Largura) A=(130,98*6,00) A=(785,88)
29.3.7 | FORNECIMENTO E APLICAÇÃO DE MEIO FIO EM PEDRA GRANÍTICA. | M | 18,0 | = M= (Cinturão de Travamento) M= (6,00+6,00) M= (12,00)
29.4 | SINALIZAÇÃO VIÁRIA
29.4.1 | PINTURA DE MEIO-FIO COM TINTA BRANCA A BASE DE CAL (CAIAÇÃO). AF_05/2021 | M | 249,96 | = (Comprimento da Rua*2 lados)-(Abertura de Rua) M=(130,98*2,00)-(12,00) M=(249,96)
29.4.2 | PLACA ESMALTADA PARA IDENTIFICAÇÃO NR DE RUA, DIMENSÕES 45X25 CM | UNID | 2,0 | = (Quantidades de placas de rua) Q=(2,00 unidades)
29.4.3 | Confecção de placa em aço nº 16 galvanizado, com película retrorrefletiva tipo I + III | m² | 0,59 | = A=(Areá das PLACAS DE PARE) A=(8*0,35*0,42/2)*1) A=(0,59)
29.4.4 | Fornecimento e implantação de suporte e travessa para placa de sinalização em madeira de lei tratada 8 x 8 cm | un | 3,0 | = (Suporte das Placas de Rua + Suporte das Placas de PARE) Q=(2,00+1,00) Q=(3,00)
30 | RUA PROJETADA 02A
30.1 | SERVIÇOS PRELIMINARES
30.1.1 | LOCAÇÃO DE PAVIMENTAÇÃO. | M | 402,74 | = (Comprimento da Rua a ser Pavimentada) C=(402,74)
30.2 | TERRAPLANAGEM
30.2.1 | REGULARIZAÇÃO DE SUPERFÍCIES COM MOTONIVELADORA. AF_11/2019 | m² | 3.405,02 | = (Comprimento da Rua*Largura)+(Área de Calçadas)-(Abertura de Rua) A=(((402,74*6,00)+((2,00*6,00)+(2,00*6,00)+(2,70*6,00)+(2,80*5,00)+(2,05*6,00)+(4,48*5,00))+((402,74*1,20)*2,00))+((2,05*1,20)*2,00)+(6,58*1,20)-(66,42*1,20)) A=(3.405,02)
30.2.2 | DEMOLIÇÃO DE PISO DE CONCRETO SIMPLES, DE FORMA MANUAL, SEM REAPROVEITAMENTO. AF_09/2023 | m³ | 20,83 | = D=(Área de calçada a demolir * Altura) D=(104,17*0,20) D=(20,83)
30.3 | PAVIMENTAÇÃO
30.3.1 | ASSENTAMENTO DE GUIA (MEIO-FIO) EM TRECHO RETO, CONFECCIONADA EM CONCRETO PRÉ-FABRICADO, DIMENSÕES 100X15X13X30 CM (COMPRIMENTO X BASE INFERIOR X BASE SUPERIOR X ALTURA), PARA VIAS URBANAS (USO VIÁRIO). AF_06/2016 | M | 771,12 | = (Comprimento da Rua*2 lados)+(Meio Fio das Aberturas)-(Abertura de Rua*2 lados) M=(402,74*2,00)+((2,00+2,00+2,70+2,80+2,05+4,48)*2)-(66,42) M=(771,12)
30.3.2 | EXECUÇÃO DE PAVIMENTO EM PARALELEPÍPEDOS, REJUNTAMENTO COM ARGAMASSA TRAÇO 1:3 (CIMENTO E AREIA). AF_05/2020 | m² | 2.320,47 | = (Comprimento da Rua*Largura)+(Comprimento da Abertura*Largura) A=(((402,74*Variável)+((2,00*6,00)+(2,00*6,00)+(2,70*6,00)+(2,80*5,00)+(2,05*6,00)+(4,48*5,00)) A=(2.320,47)
30.3.3 | EXECUÇÃO DE PASSEIO (CALÇADA) OU PISO DE CONCRETO COM CONCRETO MOLDADO IN LOCO, FEITO EM OBRA, ACABAMENTO CONVENCIONAL, NÃO ARMADO. AF_07/2016 | m³ | 55,4 | = Obs: Já está sendo descontada a largura (15 cm) do meio-fio da Calçada Fórmula => (Comprimento x Largura x 2 Lados)+(Comprimento da Abertura x Largura x 2 Lados)-((Área de Rampa)*Qtde)x(Espessura da Calçada)-(Desconto do Piso Podotatil) V=(((((402,74*1,20)*2,00)+(((2,00+2,00+2,70+2,80+2,05+4,48)*1,2)*2)-((6,90*1,20)*6,00))-(66,42*1,20))*0,07)-(196,38*0,03)) V=(55,40)
30.3.4 | Rampas de acessibilidade utilizadas nas pavimentações (utilizadas em calçadas com largura de 1,50 metros) | unid | 6,0 | = Q= (Quantidades de rampas) Q= (6,00 unidades)
30.3.5 | Piso podotátil de concreto - DIRECIONAL E ALERTA, *25 X 25* CM | M² | 196,38 | = Fórmula = (Comprimento da Rua x Largura da Placa x 2 Lados)+(Comprimento da Abertura x Largura da Placa x 2 Lados)-(Comprimento da Rampa x Largura da Placa x Quantidade de Rampas)-(Abertura de Rua) A=((((402,74*0,25)*2,00)+(((2,00+2,00+2,70+2,80+2,05+4,48)*0,25)*2))-((7,60*0,25)*6,00))-(66,42*0,25)) A=(196,38)
30.3.6 | Limpeza de ruas (varrição e remoção de entulhos) | M² | 2.320,47 | = (Comprimento da Rua*Largura)+(Comprimento da Abertura*Largura) A=(((402,74*Variável)+((2,00*6,00)+(2,00*6,00)+(2,70*6,00)+(2,80*5,00)+(2,05*6,00)+(4,48*5,00)) A=(2.320,47)
30.3.7 | FORNECIMENTO E APLICAÇÃO DE MEIO FIO EM PEDRA GRANÍTICA. | M | 24,0 | = M= (Cinturão de Travamento) M= (6,00+6,00+6,00+6,00) M= (24,00)
30.4 | SINALIZAÇÃO VIÁRIA
30.4.1 | PINTURA DE MEIO-FIO COM TINTA BRANCA A BASE DE CAL (CAIAÇÃO). AF_05/2021 | M | 771,12 | = (Comprimento da Rua*2 lados)+(Meio Fio das Aberturas)-(Abertura de Rua*2 lados) M=(402,74*2,00)+((2,00+2,00+2,70+2,80+2,05+4,48)*2)-(66,42) M=(771,12)
30.4.2 | PLACA ESMALTADA PARA IDENTIFICAÇÃO NR DE RUA, DIMENSÕES 45X25 CM | UNID | 2,0 | = (Quantidades de placas de rua) Q=(2,00 unidades)
30.4.3 | Confecção de placa em aço nº 16 galvanizado, com película retrorrefletiva tipo I + III | m² | 2,2 | = A=(Areá das PLACAS DE PARE)+(Área da Placa de Velocidade) A=(8*0,35*0,42/2)*3)+(0,44*1) A=(2,20)
30.4.4 | Fornecimento e implantação de suporte e travessa para placa de sinalização em madeira de lei tratada 8 x 8 cm | un | 6,0 | = (Suporte das Placas de Rua + Suporte das Placas de PARE + Suporte das Placas de Velocidade) Q=(2,00+3,00+1,00) Q=(6,00)
31 | Rua José Marques da Silva
31.1 | SERVIÇOS PRELIMINARES
31.1.1 | LOCAÇÃO DE PAVIMENTAÇÃO. | M | 182,3 | = (Comprimento da Rua a ser Pavimentada) C=(182,30)
31.2 | TERRAPLANAGEM
31.2.1 | REGULARIZAÇÃO DE SUPERFÍCIES COM MOTONIVELADORA. AF_11/2019 | m² | 1.130,26 | = (Comprimento da Rua*Largura)+(Área de Calçadas) A=((182,30*5,00)+(182,30*1,20)) A=(1.130,26)
31.2.2 | DEMOLIÇÃO DE PISO DE CONCRETO SIMPLES, DE FORMA MANUAL, SEM REAPROVEITAMENTO. AF_09/2023 | m³ | 2,38 | = D=(Área de calçada a demolir * Altura) D=(10,83*0,22) D=(2,38)
31.3 | PAVIMENTAÇÃO
31.3.1 | ASSENTAMENTO DE GUIA (MEIO-FIO) EM TRECHO RETO, CONFECCIONADA EM CONCRETO PRÉ-FABRICADO, DIMENSÕES 100X15X13X30 CM (COMPRIMENTO X BASE INFERIOR X BASE SUPERIOR X ALTURA), PARA VIAS URBANAS (USO VIÁRIO). AF_06/2016 | M | 364,6 | = (Comprimento da Rua*2 lados) M=(182,30*2,00) M=(364,60)
31.3.2 | EXECUÇÃO DE PAVIMENTO EM PARALELEPÍPEDOS, REJUNTAMENTO COM ARGAMASSA TRAÇO 1:3 (CIMENTO E AREIA). AF_05/2020 | m² | 911,5 | = (Comprimento da Rua*Largura) A=(182,30*5,00) A=(911,50)
31.3.3 | EXECUÇÃO DE PASSEIO (CALÇADA) OU PISO DE CONCRETO COM CONCRETO MOLDADO IN LOCO, FEITO EM OBRA, ACABAMENTO CONVENCIONAL, NÃO ARMADO. AF_07/2016 | m³ | 11,85 | = Obs: Já está sendo descontada a largura (15 cm) do meio-fio da Calçada Fórmula => (Comprimento x Largura x 2 Lados)-((Área de Rampa)*Qtde)x(Espessura da Calçada)-(Desconto do Piso Podotatil) V=(((((182,30*1,20)-((6,90*1,20)*4,00))*0,07)-(37,97*0,03)) V=(11,85)
31.3.4 | Rampas de acessibilidade utilizadas nas pavimentações (utilizadas em calçadas com largura de 1,50 metros) | unid | 4,0 | = Q= (Quantidades de rampas) Q= (4,00 unidades)
31.3.5 | Piso podotátil de concreto - DIRECIONAL E ALERTA, *25 X 25* CM | M² | 37,97 | = Fórmula = (Comprimento da Rua x Largura da Placa x 2 Lados)-(Comprimento da Rampa x Largura da Placa x Quantidade de Rampas) A=(((182,30*0,25)-((7,60*0,25)*4,00)) A=(37,97)
31.3.6 | Limpeza de ruas (varrição e remoção de entulhos) | M² | 911,5 | = (Comprimento da Rua*Largura) A=(182,30*5,00) A=(911,50)
31.3.7 | FORNECIMENTO E APLICAÇÃO DE MEIO FIO EM PEDRA GRANÍTICA. | M | 15,0 | = M= (Cinturão de Travamento) M= (5,00+5,00+5,00) M= (15,00)
31.4 | SINALIZAÇÃO VIÁRIA
31.4.1 | PINTURA DE MEIO-FIO COM TINTA BRANCA A BASE DE CAL (CAIAÇÃO). AF_05/2021 | M | 364,6 | = (Comprimento da Rua*2 lados) M=(182,30*2,00) M=(364,60)
31.4.2 | PLACA ESMALTADA PARA IDENTIFICAÇÃO NR DE RUA, DIMENSÕES 45X25 CM | UNID | 2,0 | = (Quantidades de placas de rua) Q=(2,00 unidades)
31.4.3 | Confecção de placa em aço nº 16 galvanizado, com película retrorrefletiva tipo I + III | m² | 0,44 | = A=(Área da Placa de Velocidade) A=(0,44*1) A=(0,44)
31.4.4 | Fornecimento e implantação de suporte e travessa para placa de sinalização em madeira de lei tratada 8 x 8 cm | un | 3,0 | = (Suporte das Placas de Rua + Suporte das Placas de Velocidade) Q=(2,00+1,00) Q=(3,00)
_______________________________________________________________ Engenheiro Responsável

## C.P.U
Obra: | Pavimentação de Vias no Município de Mogeiro - PB |  |  |  | Valor da Obra: |  | ESTADO DA PARAÍBA PREFEITURA MUNICIPAL DE MOGEIRO
Endereço da obra: | Diversas Ruas - Bairro Luiz Gonçalves de Lima |  |  |  | 4858903.29
Fonte de dados: | Sinapi - 05/2024 - Paraíba \ Sicro3 - 04/2024 - Paraíba \ DER-PB - abr/jun/2024 |  |  |  | BDI:
Encargos Socias: | Horista: 84,05% Mensalista: 46,32% |  |  |  | 25.59%
Contrato: | 1092874-94
Composições Analíticas com Preço Unitário
1.1.2 | Código | Banco | Descrição | Tipo |  | Und | Quant. | Valor Unit | Total
Composição | 105137 | Próprio | LOCAÇÃO DE PAVIMENTAÇÃO. | SERP - SERVIÇOS PRELIMINARES |  | M | 1 | 0.4 | 0.4
Composição Auxiliar | 105136 | Próprio | LOCAÇÃO DE PONTO PARA REFERÊNCIA TOPOGRÁFICA | SERP - SERVIÇOS PRELIMINARES |  | UNID | 0.05 | 8.02 | 0.4
|  |  |  | MO sem LS => | 0.17 | LS => | 0.14 | MO com LS => | 0.31
|  |  |  | Valor do BDI => | 0.10236 |  | Valor com BDI => |  | 0.5
Observação:
Baseado no item 9064/SINAPI - 01/2024
1.3.4 | Código | Banco | Descrição | Tipo |  | Und | Quant. | Valor Unit | Total
Composição | 9050-Rampa 1,20 | Próprio | Rampas de acessibilidade utilizadas nas pavimentações (utilizadas em calçadas com largura de 1,50 metros) | PAVI - PAVIMENTAÇÃO |  | unid | 1 | 468.83 | 468.83
Composição Auxiliar | 94963 | SINAPI | CONCRETO FCK = 15MPA, TRAÇO 1:3,4:3,5 (CIMENTO/ AREIA MÉDIA/ BRITA 1) - PREPARO MECÂNICO COM BETONEIRA 400 L. AF_07/2016 | FUES - FUNDAÇÕES E ESTRUTURAS |  | m³ | 0.51 | 405.34 | 206.72
Composição Auxiliar | 74157/004 | SINAPI | LANCAMENTO/APLICACAO MANUAL DE CONCRETO EM FUNDACOES | FUES - FUNDAÇÕES E ESTRUTURAS |  | m³ | 0.51 | 114.43 | 58.35
Composição Auxiliar | 74245/001 | SINAPI | PINTURA ACRILICA EM PISO CIMENTADO DUAS DEMAOS | PINT - PINTURAS |  | m² | 8.28 | 15.64 | 129.49
Composição Auxiliar | 01 | Próprio | PISO PODOTÁTIL EM PLACA CIMENTÍCIA - DIRECIONAL E ALERTA 25X25CM, ASSENTADO COM ARGAMASSA | PAVI - PAVIMENTAÇÃO |  | m² | 0.98 | 75.79 | 74.27
|  |  |  | MO sem LS => | 83.55 | LS => | 70.23 | MO com LS => | 153.78
|  |  |  | Valor do BDI => | 119.9736 |  | Valor com BDI => |  | 588.8
Observação:
Composição própria
Memorial de cálculo:
ITEM | DESCRIÇÃO |  |  | FORMULA |  |  | MEMORIA DE CALCULO
1.1 | CONCRETO FCK = 15MPA, TRAÇO 1:3,4:3,5 (CIMENTO/ AREIA MÉDIA/ BRITA 1) - PREPARO MECÂNICO COM BETONEIRA 400 L. AF_07/2016 |  |  | V= COMPRIMENTO DA RAMPA x LARGURA DA RAMPA x ESPESSURA DO CONCRETO DA RAMPA. |  |  | V=((6,90*1,05)*0,07) = 0,51m³
1.2 | LANCAMENTO/APLICACAO MANUAL DE CONCRETO EM FUNDACOES |  |  | V= VOLUME DE CONCRETO DA RAMPA |  |  | V= 0,51m³
1.3 | PINTURA ACRILICA EM PISO CIMENTADO DUAS DEMAOS |  |  | A= COMPRIMENTO DA RAMPA x LARGURA DA RAMPA |  |  | A=(6,90*120) = 8,28m²
1.4 | PISO PODOTÁTIL EM PLACA CIMENTÍCIA - DIRECIONAL E ALERTA 25X25CM, ASSENTADO COM ARGAMASSA |  |  | A= COMPRIMENTO DO PISO PODOTATIL DA RAMPA x LARGURA DA PLACA. |  |  | A=((1,50+1,20+1,20)*0,25) = 0,98m²
1.3.5 | Código | Banco | Descrição | Tipo |  | Und | Quant. | Valor Unit | Total
Composição | 9050/2 | Próprio | Piso podotátil de concreto - DIRECIONAL E ALERTA, *25 X 25* CM | ASTU - ASSENTAMENTO DE TUBOS E PECAS |  | M² | 1 | 75.79 | 75.79
Composição Auxiliar | 88309 | SINAPI | PEDREIRO COM ENCARGOS COMPLEMENTARES | SEDI - SERVIÇOS DIVERSOS |  | H | 0.5 | 21.93 | 10.96
Composição Auxiliar | 88316 | SINAPI | SERVENTE COM ENCARGOS COMPLEMENTARES | SEDI - SERVIÇOS DIVERSOS |  | H | 0.6 | 17.31 | 10.38
Insumo | 00000370 | SINAPI | AREIA MEDIA - POSTO JAZIDA/FORNECEDOR (RETIRADO NA JAZIDA, SEM TRANSPORTE) | Material |  | m³ | 0.01 | 120 | 1.2
Insumo | 00001379 | SINAPI | CIMENTO PORTLAND COMPOSTO CP II-32 | Material |  | KG | 7.5 | 0.7 | 5.25
Insumo | 00000037 | Próprio | PISO PODOTATIL DE CONCRETO - DIRECIONAL E ALERTA, *25 X 25* CM | Material |  | und | 16 | 3 | 48
|  |  |  | MO sem LS => | 8.51 | LS => | 7.16 | MO com LS => | 15.67
|  |  |  | Valor do BDI => | 19.3947 |  | Valor com BDI => |  | 95.18
Observação:
Baseado no item TCPO - 09620.8.3.1.
1.3.6 | Código | Banco | Descrição | Tipo |  | Und | Quant. | Valor Unit | Total
Composição | 152 | Próprio | Limpeza de ruas (varrição e remoção de entulhos) | SEDI - SERVIÇOS DIVERSOS |  | M² | 1 | 0.56 | 0.56
Composição Auxiliar | 88316 | SINAPI | SERVENTE COM ENCARGOS COMPLEMENTARES | SEDI - SERVIÇOS DIVERSOS |  | H | 0.03 | 17.31 | 0.51
Composição Auxiliar | 72840 | SINAPI | TRANSPORTE COMERCIAL COM CAMINHAO CARROCERIA 9 T, RODOVIA PAVIMENTADA | MOVT - MOVIMENTO DE TERRA |  | TXKM | 0.06 | 0.92 | 0.05
|  |  |  | MO sem LS => | 0.2 | LS => | 0.16 | MO com LS => | 0.36
|  |  |  | Valor do BDI => | 0.1433 |  | Valor com BDI => |  | 0.7
Observação:
Baseado no item 06191 - (ORSE)
1.3.7 | Código | Banco | Descrição | Tipo |  | Und | Quant. | Valor Unit | Total
Composição | (04.910.02) - (DER-PB) | Próprio | FORNECIMENTO E APLICAÇÃO DE MEIO FIO EM PEDRA GRANÍTICA. | PAVI - PAVIMENTAÇÃO |  | M | 1 | 32.71 | 32.71
Insumo | 000000002 | Próprio | Meio fio de pedra granitica | Material |  | M | 1.1308 | 28.93 | 32.71
|  |  |  | MO sem LS => | 0 | LS => | 0 | MO com LS => | 0
|  |  |  | Valor do BDI => | 8.3705 |  | Valor com BDI => |  | 41.08
Observação:
Baseado no item 04.910.02 - DER/PB (ABR/JUN - 2024)
1.4.2 | Código | Banco | Descrição | Tipo |  | Und | Quant. | Valor Unit | Total
Composição | 06/2020 | Próprio | PLACA ESMALTADA PARA IDENTIFICAÇÃO NR DE RUA, DIMENSÕES 45X25 CM | PAVI - PAVIMENTAÇÃO |  | UNID | 1 | 89.5 | 89.5
Composição Auxiliar | 88316 | SINAPI | SERVENTE COM ENCARGOS COMPLEMENTARES | SEDI - SERVIÇOS DIVERSOS |  | H | 0.4 | 17.31 | 6.92
Insumo | 00011950 | SINAPI | BUCHA DE NYLON SEM ABA S6, COM PARAFUSO DE 4,20 X 40 MM EM ACO ZINCADO COM ROSCA SOBERBA, CABECA CHATA E FENDA PHILLIPS | Material |  | UN | 0.4 | 0.2 | 0.08
Insumo | 00013521 | SINAPI | PLACA DE ACO ESMALTADA PARA IDENTIFICACAO DE RUA, *45 CM X 20* CM | Material |  | UN | 1 | 82.5 | 82.5
|  |  |  | MO sem LS => | 2.65 | LS => | 2.23 | MO com LS => | 4.88
|  |  |  | Valor do BDI => | 22.9031 |  | Valor com BDI => |  | 112.4
Observação:
Baseado no item 73916/002 - SINAPI
1.5.8 | Código | Banco | Descrição | Tipo |  | Und | Quant. | Valor Unit | Total
Composição | 2020 | Próprio | COLCHÃO DE AREIA | DROP - DRENAGEM/OBRAS DE CONTENÇÃO / POÇOS DE VISITA E CAIXAS |  | m³ | 1 | 151.71 | 151.71
Composição Auxiliar | 88316 | SINAPI | SERVENTE COM ENCARGOS COMPLEMENTARES | SEDI - SERVIÇOS DIVERSOS |  | H | 1 | 17.31 | 17.31
Insumo | 00000366 | SINAPI | AREIA FINA - POSTO JAZIDA/FORNECEDOR (RETIRADO NA JAZIDA, SEM TRANSPORTE) | Material |  | m³ | 1.12 | 120 | 134.4
|  |  |  | MO sem LS => | 6.63 | LS => | 5.58 | MO com LS => | 12.21
|  |  |  | Valor do BDI => | 38.8226 |  | Valor com BDI => |  | 190.53
Observação:
Baseado no item 3212 - (ORSE)
28.5.11 | Código | Banco | Descrição | Tipo |  | Und | Quant. | Valor Unit | Total
Composição | 2021 | Próprio | PONTA DE ALA | DROP - DRENAGEM/OBRAS DE CONTENÇÃO / POÇOS DE VISITA E CAIXAS |  | UNID | 1 | 1253.97 | 1253.97
Composição Auxiliar | 74074/004 | SINAPI | FORMA TABUA P/CONCRETO EM FUNDACAO S/REAPROVEITAMENTO | FUES - FUNDAÇÕES E ESTRUTURAS |  | m² | 5.79 | 137.34 | 795.19
Composição Auxiliar | 73361 | SINAPI | CONCRETO CICLOPICO FCK=10MPA 30% PEDRA DE MAO INCLUSIVE LANCAMENTO | SEDI - SERVIÇOS DIVERSOS |  | m³ | 0.96 | 470.46 | 451.64
Insumo | 00004722 | SINAPI | PEDRA BRITADA N. 3 (38 A 50 MM) POSTO PEDREIRA/FORNECEDOR, SEM FRETE | Material |  | m³ | 0.08 | 89.26 | 7.14
|  |  |  | MO sem LS => | 157.89 | LS => | 132.71 | MO com LS => | 290.6
|  |  |  | Valor do BDI => | 320.8909 |  | Valor com BDI => |  | 1574.86
Observação:
Baseado no item 3444 - (ORSE)
Composições Auxiliares
| Código | Banco | Descrição | Tipo |  | Und | Quant. | Valor Unit | Total
Composição | 105136 | Próprio | LOCAÇÃO DE PONTO PARA REFERÊNCIA TOPOGRÁFICA | SERP - SERVIÇOS PRELIMINARES |  | UNID | 1 | 8.02 | 8.02
Composição Auxiliar | 88253 | SINAPI | AUXILIAR DE TOPÓGRAFO COM ENCARGOS COMPLEMENTARES | SEDI - SERVIÇOS DIVERSOS |  | H | 0.1172 | 11.96 | 1.4
Composição Auxiliar | 90781 | SINAPI | TOPOGRAFO COM ENCARGOS COMPLEMENTARES | SEDI - SERVIÇOS DIVERSOS |  | H | 0.2345 | 24.01 | 5.63
Insumo | 00000032 | SINAPI | ACO CA-50, 6,3 MM, VERGALHAO | Material |  | KG | 0.0735 | 7.9 | 0.58
Insumo | 00007247 | SINAPI | LOCACAO DE TEODOLITO ELETRONICO, PRECISAO ANGULAR DE 5 A 7 SEGUNDOS, INCLUINDO TRIPE | Equipamento |  | H | 0.1759 | 2.34 | 0.41
|  |  |  | MO sem LS => | 3.41 | LS => | 2.87 | MO com LS => | 6.28
|  |  |  | Valor do BDI => | 2.0523 |  | Valor com BDI => |  | 10.07
Observação:
Baseado no item 99058 - SINAPI
| Código | Banco | Descrição | Tipo |  | Und | Quant. | Valor Unit | Total
Composição | 01 | Próprio | PISO PODOTÁTIL EM PLACA CIMENTÍCIA - DIRECIONAL E ALERTA 25X25CM, ASSENTADO COM ARGAMASSA | PAVI - PAVIMENTAÇÃO |  | m² | 1 | 75.79 | 75.79
Composição Auxiliar | 88309 | SINAPI | PEDREIRO COM ENCARGOS COMPLEMENTARES | SEDI - SERVIÇOS DIVERSOS |  | H | 0.5 | 21.93 | 10.96
Composição Auxiliar | 88316 | SINAPI | SERVENTE COM ENCARGOS COMPLEMENTARES | SEDI - SERVIÇOS DIVERSOS |  | H | 0.6 | 17.31 | 10.38
Insumo | 00000370 | SINAPI | AREIA MEDIA - POSTO JAZIDA/FORNECEDOR (RETIRADO NA JAZIDA, SEM TRANSPORTE) | Material |  | m³ | 0.01 | 120 | 1.2
Insumo | 00001379 | SINAPI | CIMENTO PORTLAND COMPOSTO CP II-32 | Material |  | KG | 7.5 | 0.7 | 5.25
Insumo | 00000037 | Próprio | PISO PODOTATIL DE CONCRETO - DIRECIONAL E ALERTA, *25 X 25* CM | Material |  | und | 16 | 3 | 48
|  |  |  | MO sem LS => | 8.51 | LS => | 7.16 | MO com LS => | 15.67
|  |  |  | Valor do BDI => | 19.3947 |  | Valor com BDI => |  | 95.18
Observação:
Baseado no item TCPO - 09620.8.3.1.

## Orçamento Sintético
Obra: | Pavimentação de Vias no Município de Mogeiro - PB |  |  | Valor da Obra: | Valor de Repasse:
Endereço da obra: | Diversas Ruas - Bairro Luiz Gonçalves de Lima |  |  | 4858903.29 | 4785919
Fonte de dados: | Sinapi - 05/2024 - Paraíba \ Sicro3 - 04/2024 - Paraíba \ DER-PB - abr/jun/2024 |  |  | BDI: | Contrapartida:
Encargos Socias: | Horista: 84,05% Mensalista: 46,32% |  |  | 25.59% | 72984.29 | ESTADO DA PARAÍBA PREFEITURA MUNICIPAL DE MOGEIRO
Contrato: | 1092874-94
PLANILHA ORÇAMENTARIA
Item | Código | Banco | Descrição | Und | Quant. | Valor Unit | Valor Unit com BDI | Total | Peso (%)
1 |  |  | Trecho da Rua Tereza Vieira |  |  |  |  | 303289.28 | 6.242%
1.1 |  |  | SERVIÇOS PRELIMINARES |  |  |  |  | 3274.02 | 0.06738%
1.1.1 | 103689 | SINAPI | FORNECIMENTO E INSTALAÇÃO DE PLACA DE OBRA COM CHAPA GALVANIZADA E ESTRUTURA DE MADEIRA. AF_03/2022_PS | m² | 8 | 312.24 | 392.14 | 3137.12 | 0.06456%
1.1.2 | 105137 | Próprio | LOCAÇÃO DE PAVIMENTAÇÃO. | M | 273.8 | 0.4 | 0.5 | 136.9 | 0.002818%
1.2 |  |  | TERRAPLANAGEM |  |  |  |  | 360.32 | 0.007416%
1.2.1 | 100575 | SINAPI | REGULARIZAÇÃO DE SUPERFÍCIES COM MOTONIVELADORA. AF_11/2019 | m² | 2573.72 | 0.11 | 0.14 | 360.32 | 0.007416%
1.3 |  |  | PAVIMENTAÇÃO |  |  |  |  | 264300.43 | 5.44%
1.3.1 | 94273 | SINAPI | ASSENTAMENTO DE GUIA (MEIO-FIO) EM TRECHO RETO, CONFECCIONADA EM CONCRETO PRÉ-FABRICADO, DIMENSÕES 100X15X13X30 CM (COMPRIMENTO X BASE INFERIOR X BASE SUPERIOR X ALTURA). AF_01/2024 | M | 547.6 | 38.48 | 48.33 | 26465.51 | 0.5447%
1.3.2 | 101169 | SINAPI | EXECUÇÃO DE PAVIMENTO EM PARALELEPÍPEDOS, REJUNTAMENTO COM ARGAMASSA TRAÇO 1:3 (CIMENTO E AREIA). AF_05/2020 | m² | 1916.6 | 77.54 | 97.38 | 186638.51 | 3.841%
1.3.3 | 94990 | SINAPI | EXECUÇÃO DE PASSEIO (CALÇADA) OU PISO DE CONCRETO COM CONCRETO MOLDADO IN LOCO, FEITO EM OBRA, ACABAMENTO CONVENCIONAL, NÃO ARMADO. AF_08/2022 | m³ | 37.71 | 702.56 | 882.35 | 33273.42 | 0.6848%
1.3.4 | 9050-Rampa 1,20 | Próprio | Rampas de acessibilidade utilizadas nas pavimentações (utilizadas em calçadas com largura de 1,50 metros) | unid | 8 | 468.83 | 588.8 | 4710.4 | 0.09694%
1.3.5 | 9050/2 | Próprio | Piso podotátil de concreto - DIRECIONAL E ALERTA, *25 X 25* CM | M² | 121.7 | 75.79 | 95.18 | 11583.41 | 0.2384%
1.3.6 | 152 | Próprio | Limpeza de ruas (varrição e remoção de entulhos) | M² | 1916.6 | 0.56 | 0.7 | 1341.62 | 0.02761%
1.3.7 | (04.910.02) - (DER-PB) | Próprio | FORNECIMENTO E APLICAÇÃO DE MEIO FIO EM PEDRA GRANÍTICA. | M | 7 | 32.71 | 41.08 | 287.56 | 0.005918%
1.4 |  |  | SINALIZAÇÃO VIÁRIA |  |  |  |  | 2262.62 | 0.04657%
1.4.1 | 102498 | SINAPI | PINTURA DE MEIO-FIO COM TINTA BRANCA A BASE DE CAL (CAIAÇÃO). AF_05/2021 | M | 547.6 | 1.33 | 1.67 | 914.49 | 0.01882%
1.4.2 | 06/2020 | Próprio | PLACA ESMALTADA PARA IDENTIFICAÇÃO NR DE RUA, DIMENSÕES 45X25 CM | UNID | 2 | 89.5 | 112.4 | 224.8 | 0.004627%
1.4.3 | 5213417 | SICRO3 | Placa em aço nº 16 galvanizado com película retrorrefletiva tipo I + III - confecção | m² | 1.02 | 457.46 | 574.52 | 586.01 | 0.01206%
1.4.4 | 5216111 | SICRO3 | Suporte para placa de sinalização em madeira de lei tratada 8 x 8 cm - fornecimento e implantação | un | 4 | 106.96 | 134.33 | 537.32 | 0.01106%
1.5 |  |  | DRENAGEM |  |  |  |  | 33091.89 | 0.6811%
1.5.1 | 99063 | SINAPI | LOCAÇÃO DE REDE DE ÁGUA OU ESGOTO. AF_03/2024 | M | 50.74 | 7.17 | 9 | 456.66 | 0.009398%
1.5.2 | 90108 | SINAPI | ESCAVAÇÃO MECANIZADA DE VALA COM PROFUNDIDADE MAIOR QUE 1,5 M ATÉ 3,0 M (MÉDIA MONTANTE E JUSANTE/UMA COMPOSIÇÃO POR TRECHO), RETROESCAV (0,26 M3), LARGURA DE 0,8 M A 1,5 M, EM SOLO DE 1A CATEGORIA, LOCAIS COM BAIXO NÍVEL DE INTERFERÊNCIA. AF_02/2021 | m³ | 95.18 | 5.76 | 7.23 | 688.15 | 0.01416%
1.5.3 | 101570 | SINAPI | ESCORAMENTO DE VALA, TIPO PONTALETEAMENTO, COM PROFUNDIDADE DE 0 A 1,5 M, LARGURA MENOR QUE 1,5 M. AF_08/2020 | m² | 152.22 | 18.62 | 23.38 | 3558.9 | 0.07324%
1.5.4 | 102457 | SINAPI | BASE PARA POÇO DE VISITA CIRCULAR PARA DRENAGEM, EM CONCRETO PRÉ-MOLDADO, DIÂMETRO INTERNO = 1,20 M, PROFUNDIDADE = 1,60 M, EXCLUINDO TAMPÃO. AF_05/2021_PA | UN | 2 | 1558.63 | 1957.48 | 3914.96 | 0.08057%
1.5.5 | 98114 | SINAPI | TAMPA CIRCULAR PARA ESGOTO E DRENAGEM, EM FERRO FUNDIDO, DIÂMETRO INTERNO = 0,6 M. AF_12/2020 | UN | 2 | 735.41 | 923.6 | 1847.2 | 0.03802%
1.5.6 | 99240 | SINAPI | ACRÉSCIMO PARA POÇO DE VISITA CIRCULAR PARA DRENAGEM, EM CONCRETO PRÉ-MOLDADO, DIÂMETRO INTERNO = 1,2 M. AF_12/2020 | M | 0.66 | 715.25 | 898.28 | 592.86 | 0.0122%
1.5.7 | 97933 | SINAPI | CAIXA COM GRELHA SIMPLES RETANGULAR, EM CONCRETO PRÉ-MOLDADO, DIMENSÕES INTERNAS: 0,6X1,0X1,0 M. AF_12/2020 | UN | 2 | 1138.83 | 1430.26 | 2860.52 | 0.05887%
1.5.8 | 2020 | Próprio | COLCHÃO DE AREIA | m³ | 4.61 | 151.71 | 190.53 | 878.34 | 0.01808%
1.5.9 | 95568 | SINAPI | TUBO DE CONCRETO (SIMPLES) PARA REDES COLETORAS DE ÁGUAS PLUVIAIS, DIÂMETRO DE 400 MM, JUNTA RÍGIDA, INSTALADO EM LOCAL COM BAIXO NÍVEL DE INTERFERÊNCIAS - FORNECIMENTO E ASSENTAMENTO. AF_03/2024 | M | 8 | 103.76 | 130.31 | 1042.48 | 0.02146%
1.5.10 | 92212 | SINAPI | TUBO DE CONCRETO PARA REDES COLETORAS DE ÁGUAS PLUVIAIS, DIÂMETRO DE 600 MM, JUNTA RÍGIDA, INSTALADO EM LOCAL COM BAIXO NÍVEL DE INTERFERÊNCIAS - FORNECIMENTO E ASSENTAMENTO. AF_03/2024 | M | 42.75 | 297.1 | 373.13 | 15951.31 | 0.3283%
1.5.11 | 93369 | SINAPI | REATERRO MECANIZADO DE VALA COM ESCAVADEIRA HIDRÁULICA (CAPACIDADE DA CAÇAMBA: 0,8 M³/POTÊNCIA: 111 HP), LARGURA 1,5 A 2,5 M, PROFUNDIDADE 1,5 A 3,0 M, COM SOLO (SEM SUBSTITUIÇÃO) DE 1ª CATEGORIA, COM COMPACTADOR DE SOLOS DE PERCUSSÃO. AF_08/2023 | m³ | 71.3 | 14.52 | 18.24 | 1300.51 | 0.02677%
2 |  |  | Rua Projetada 10A |  |  |  |  | 247449.26 | 5.093%
2.1 |  |  | SERVIÇOS PRELIMINARES |  |  |  |  | 79.55 | 0.001637%
2.1.1 | 105137 | Próprio | LOCAÇÃO DE PAVIMENTAÇÃO. | M | 159.1 | 0.4 | 0.5 | 79.55 | 0.001637%
2.2 |  |  | TERRAPLANAGEM |  |  |  |  | 578.59 | 0.01191%
2.2.1 | 100575 | SINAPI | REGULARIZAÇÃO DE SUPERFÍCIES COM MOTONIVELADORA. AF_11/2019 | m² | 1474.18 | 0.11 | 0.14 | 206.39 | 0.004248%
2.2.2 | 104789 | SINAPI | DEMOLIÇÃO DE PISO DE CONCRETO SIMPLES, DE FORMA MANUAL, SEM REAPROVEITAMENTO. AF_09/2023 | m³ | 1.84 | 161.06 | 202.28 | 372.2 | 0.00766%
2.3 |  |  | PAVIMENTAÇÃO |  |  |  |  | 151614.13 | 3.12%
2.3.1 | 94273 | SINAPI | ASSENTAMENTO DE GUIA (MEIO-FIO) EM TRECHO RETO, CONFECCIONADA EM CONCRETO PRÉ-FABRICADO, DIMENSÕES 100X15X13X30 CM (COMPRIMENTO X BASE INFERIOR X BASE SUPERIOR X ALTURA), PARA VIAS URBANAS (USO VIÁRIO). AF_06/2016 | M | 300.4 | 38.48 | 48.33 | 14518.33 | 0.2988%
2.3.2 | 101169 | SINAPI | EXECUÇÃO DE PAVIMENTO EM PARALELEPÍPEDOS, REJUNTAMENTO COM ARGAMASSA TRAÇO 1:3 (CIMENTO E AREIA). AF_05/2020 | m² | 1113.7 | 77.54 | 97.38 | 108452.11 | 2.232%
2.3.3 | 94990 | SINAPI | EXECUÇÃO DE PASSEIO (CALÇADA) OU PISO DE CONCRETO COM CONCRETO MOLDADO IN LOCO, FEITO EM OBRA, ACABAMENTO CONVENCIONAL, NÃO ARMADO. AF_07/2016 | m³ | 19.32 | 702.56 | 882.35 | 17047 | 0.3508%
2.3.4 | 9050-Rampa 1,20 | Próprio | Rampas de acessibilidade utilizadas nas pavimentações (utilizadas em calçadas com largura de 1,50 metros) | unid | 7 | 468.83 | 588.8 | 4121.6 | 0.08483%
2.3.5 | 9050/2 | Próprio | Piso podotátil de concreto - DIRECIONAL E ALERTA, *25 X 25* CM | M² | 61.8 | 75.79 | 95.18 | 5882.12 | 0.1211%
2.3.6 | 152 | Próprio | Limpeza de ruas (varrição e remoção de entulhos) | M² | 1113.7 | 0.56 | 0.7 | 779.59 | 0.01604%
2.3.7 | (04.910.02) - (DER-PB) | Próprio | FORNECIMENTO E APLICAÇÃO DE MEIO FIO EM PEDRA GRANÍTICA. | M | 19.8 | 32.71 | 41.08 | 813.38 | 0.01674%
2.4 |  |  | SINALIZAÇÃO VIÁRIA |  |  |  |  | 2796.39 | 0.05755%
2.4.1 | 102498 | SINAPI | PINTURA DE MEIO-FIO COM TINTA BRANCA A BASE DE CAL (CAIAÇÃO). AF_05/2021 | M | 300.4 | 1.33 | 1.67 | 501.67 | 0.01032%
2.4.2 | 06/2020 | Próprio | PLACA ESMALTADA PARA IDENTIFICAÇÃO NR DE RUA, DIMENSÕES 45X25 CM | UNID | 2 | 89.5 | 112.4 | 224.8 | 0.004627%
2.4.3 | 5213417 | SICRO3 | Confecção de placa em aço nº 16 galvanizado, com película retrorrefletiva tipo I + III | m² | 2.2 | 457.46 | 574.52 | 1263.94 | 0.02601%
2.4.4 | 5216111 | SICRO3 | Fornecimento e implantação de suporte e travessa para placa de sinalização em madeira de lei tratada 8 x 8 cm | un | 6 | 106.96 | 134.33 | 805.98 | 0.01659%
2.5 |  |  | DRENAGEM |  |  |  |  | 92380.6 | 1.901%
2.5.1 | 99063 | SINAPI | LOCAÇÃO DE REDE DE ÁGUA OU ESGOTO. AF_03/2024 | M | 148.81 | 7.17 | 9 | 1339.29 | 0.02756%
2.5.2 | 90108 | SINAPI | ESCAVAÇÃO MECANIZADA DE VALA COM PROFUNDIDADE MAIOR QUE 1,5 M ATÉ 3,0 M (MÉDIA MONTANTE E JUSANTE/UMA COMPOSIÇÃO POR TRECHO), RETROESCAV (0,26 M3), LARGURA DE 0,8 M A 1,5 M, EM SOLO DE 1A CATEGORIA, LOCAIS COM BAIXO NÍVEL DE INTERFERÊNCIA. AF_02/2021 | m³ | 281.05 | 5.76 | 7.23 | 2031.99 | 0.04182%
2.5.3 | 101570 | SINAPI | ESCORAMENTO DE VALA, TIPO PONTALETEAMENTO, COM PROFUNDIDADE DE 0 A 1,5 M, LARGURA MENOR QUE 1,5 M. AF_08/2020 | m² | 446.43 | 18.62 | 23.38 | 10437.53 | 0.2148%
2.5.4 | 102457 | SINAPI | BASE PARA POÇO DE VISITA CIRCULAR PARA DRENAGEM, EM CONCRETO PRÉ-MOLDADO, DIÂMETRO INTERNO = 1,20 M, PROFUNDIDADE = 1,60 M, EXCLUINDO TAMPÃO. AF_05/2021_PA | UN | 4 | 1558.63 | 1957.48 | 7829.92 | 0.1611%
2.5.5 | 98114 | SINAPI | TAMPA CIRCULAR PARA ESGOTO E DRENAGEM, EM FERRO FUNDIDO, DIÂMETRO INTERNO = 0,6 M. AF_12/2020 | UN | 4 | 735.41 | 923.6 | 3694.4 | 0.07603%
2.5.6 | 99240 | SINAPI | ACRÉSCIMO PARA POÇO DE VISITA CIRCULAR PARA DRENAGEM, EM CONCRETO PRÉ-MOLDADO, DIÂMETRO INTERNO = 1,2 M. AF_12/2020 | M | 2.12 | 715.25 | 898.28 | 1904.35 | 0.03919%
2.5.7 | 97933 | SINAPI | CAIXA COM GRELHA SIMPLES RETANGULAR, EM CONCRETO PRÉ-MOLDADO, DIMENSÕES INTERNAS: 0,6X1,0X1,0 M. AF_12/2020 | UN | 4 | 1138.83 | 1430.26 | 5721.04 | 0.1177%
2.5.8 | 2020 | Próprio | COLCHÃO DE AREIA | m³ | 13.92 | 151.71 | 190.53 | 2652.18 | 0.05458%
2.5.9 | 95568 | SINAPI | TUBO DE CONCRETO (SIMPLES) PARA REDES COLETORAS DE ÁGUAS PLUVIAIS, DIÂMETRO DE 400 MM, JUNTA RÍGIDA, INSTALADO EM LOCAL COM BAIXO NÍVEL DE INTERFERÊNCIAS - FORNECIMENTO E ASSENTAMENTO. AF_03/2024 | M | 11.28 | 103.76 | 130.31 | 1469.9 | 0.03025%
2.5.10 | 92212 | SINAPI | TUBO DE CONCRETO PARA REDES COLETORAS DE ÁGUAS PLUVIAIS, DIÂMETRO DE 600 MM, JUNTA RÍGIDA, INSTALADO EM LOCAL COM BAIXO NÍVEL DE INTERFERÊNCIAS - FORNECIMENTO E ASSENTAMENTO. AF_03/2024 | M | 137.53 | 297.1 | 373.13 | 51316.57 | 1.056%
2.5.11 | 93369 | SINAPI | REATERRO MECANIZADO DE VALA COM ESCAVADEIRA HIDRÁULICA (CAPACIDADE DA CAÇAMBA: 0,8 M³/POTÊNCIA: 111 HP), LARGURA 1,5 A 2,5 M, PROFUNDIDADE 1,5 A 3,0 M, COM SOLO (SEM SUBSTITUIÇÃO) DE 1ª CATEGORIA, COM COMPACTADOR DE SOLOS DE PERCUSSÃO. AF_08/2023 | m³ | 218.39 | 14.52 | 18.24 | 3983.43 | 0.08198%
3 |  |  | Rua Projetada 10B |  |  |  |  | 28121.31 | 0.5788%
3.1 |  |  | SERVIÇOS PRELIMINARES |  |  |  |  | 15.75 | 0.0003241%
3.1.1 | 105137 | Próprio | LOCAÇÃO DE PAVIMENTAÇÃO. | M | 31.5 | 0.4 | 0.5 | 15.75 | 0.0003241%
3.2 |  |  | TERRAPLANAGEM |  |  |  |  | 37.04 | 0.0007623%
3.2.1 | 100575 | SINAPI | REGULARIZAÇÃO DE SUPERFÍCIES COM MOTONIVELADORA. AF_11/2019 | m² | 264.6 | 0.11 | 0.14 | 37.04 | 0.0007623%
3.3 |  |  | PAVIMENTAÇÃO |  |  |  |  | 27469.85 | 0.5654%
3.3.1 | 94273 | SINAPI | ASSENTAMENTO DE GUIA (MEIO-FIO) EM TRECHO RETO, CONFECCIONADA EM CONCRETO PRÉ-FABRICADO, DIMENSÕES 100X15X13X30 CM (COMPRIMENTO X BASE INFERIOR X BASE SUPERIOR X ALTURA), PARA VIAS URBANAS (USO VIÁRIO). AF_06/2016 | M | 63 | 38.48 | 48.33 | 3044.79 | 0.06266%
3.3.2 | 101169 | SINAPI | EXECUÇÃO DE PAVIMENTO EM PARALELEPÍPEDOS, REJUNTAMENTO COM ARGAMASSA TRAÇO 1:3 (CIMENTO E AREIA). AF_05/2020 | m² | 189 | 77.54 | 97.38 | 18404.82 | 0.3788%
3.3.3 | 94990 | SINAPI | EXECUÇÃO DE PASSEIO (CALÇADA) OU PISO DE CONCRETO COM CONCRETO MOLDADO IN LOCO, FEITO EM OBRA, ACABAMENTO CONVENCIONAL, NÃO ARMADO. AF_07/2016 | m³ | 3.77 | 702.56 | 882.35 | 3326.46 | 0.06846%
3.3.4 | 9050-Rampa 1,20 | Próprio | Rampas de acessibilidade utilizadas nas pavimentações (utilizadas em calçadas com largura de 1,50 metros) | unid | 2 | 468.83 | 588.8 | 1177.6 | 0.02424%
3.3.5 | 9050/2 | Próprio | Piso podotátil de concreto - DIRECIONAL E ALERTA, *25 X 25* CM | M² | 11.95 | 75.79 | 95.18 | 1137.4 | 0.02341%
3.3.6 | 152 | Próprio | Limpeza de ruas (varrição e remoção de entulhos) | M² | 189 | 0.56 | 0.7 | 132.3 | 0.002723%
3.3.7 | (04.910.02) - (DER-PB) | Próprio | FORNECIMENTO E APLICAÇÃO DE MEIO FIO EM PEDRA GRANÍTICA. | M | 6 | 32.71 | 41.08 | 246.48 | 0.005073%
3.4 |  |  | SINALIZAÇÃO VIÁRIA |  |  |  |  | 598.67 | 0.01232%
3.4.1 | 102498 | SINAPI | PINTURA DE MEIO-FIO COM TINTA BRANCA A BASE DE CAL (CAIAÇÃO). AF_05/2021 | M | 63 | 1.33 | 1.67 | 105.21 | 0.002165%
3.4.2 | 06/2020 | Próprio | PLACA ESMALTADA PARA IDENTIFICAÇÃO NR DE RUA, DIMENSÕES 45X25 CM | UNID | 2 | 89.5 | 112.4 | 224.8 | 0.004627%
3.4.3 | 5216111 | SICRO3 | Fornecimento e implantação de suporte e travessa para placa de sinalização em madeira de lei tratada 8 x 8 cm | un | 2 | 106.96 | 134.33 | 268.66 | 0.005529%
4 |  |  | Rua Projetada 9A |  |  |  |  | 36282.97 | 0.7467%
4.1 |  |  | SERVIÇOS PRELIMINARES |  |  |  |  | 19.9 | 0.0004096%
4.1.1 | 105137 | Próprio | LOCAÇÃO DE PAVIMENTAÇÃO. | M | 39.8 | 0.4 | 0.5 | 19.9 | 0.0004096%
4.2 |  |  | TERRAPLANAGEM |  |  |  |  | 46.8 | 0.0009632%
4.2.1 | 100575 | SINAPI | REGULARIZAÇÃO DE SUPERFÍCIES COM MOTONIVELADORA. AF_11/2019 | m² | 334.32 | 0.11 | 0.14 | 46.8 | 0.0009632%
4.3 |  |  | PAVIMENTAÇÃO |  |  |  |  | 35116.58 | 0.7227%
4.3.1 | 94273 | SINAPI | ASSENTAMENTO DE GUIA (MEIO-FIO) EM TRECHO RETO, CONFECCIONADA EM CONCRETO PRÉ-FABRICADO, DIMENSÕES 100X15X13X30 CM (COMPRIMENTO X BASE INFERIOR X BASE SUPERIOR X ALTURA), PARA VIAS URBANAS (USO VIÁRIO). AF_06/2016 | M | 79.6 | 38.48 | 48.33 | 3847.07 | 0.07918%
4.3.2 | 101169 | SINAPI | EXECUÇÃO DE PAVIMENTO EM PARALELEPÍPEDOS, REJUNTAMENTO COM ARGAMASSA TRAÇO 1:3 (CIMENTO E AREIA). AF_05/2020 | m² | 238.8 | 77.54 | 97.38 | 23254.34 | 0.4786%
4.3.3 | 94990 | SINAPI | EXECUÇÃO DE PASSEIO (CALÇADA) OU PISO DE CONCRETO COM CONCRETO MOLDADO IN LOCO, FEITO EM OBRA, ACABAMENTO CONVENCIONAL, NÃO ARMADO. AF_07/2016 | m³ | 5.04 | 702.56 | 882.35 | 4447.04 | 0.09152%
4.3.4 | 9050-Rampa 1,20 | Próprio | Rampas de acessibilidade utilizadas nas pavimentações (utilizadas em calçadas com largura de 1,50 metros) | unid | 2 | 468.83 | 588.8 | 1177.6 | 0.02424%
4.3.5 | 9050/2 | Próprio | Piso podotátil de concreto - DIRECIONAL E ALERTA, *25 X 25* CM | M² | 16.1 | 75.79 | 95.18 | 1532.4 | 0.03154%
4.3.6 | 152 | Próprio | Limpeza de ruas (varrição e remoção de entulhos) | M² | 238.8 | 0.56 | 0.7 | 167.16 | 0.00344%
4.3.7 | (04.910.02) - (DER-PB) | Próprio | FORNECIMENTO E APLICAÇÃO DE MEIO FIO EM PEDRA GRANÍTICA. | M | 16.82 | 32.71 | 41.08 | 690.97 | 0.01422%
4.4 |  |  | SINALIZAÇÃO VIÁRIA |  |  |  |  | 1099.69 | 0.02263%
4.4.1 | 102498 | SINAPI | PINTURA DE MEIO-FIO COM TINTA BRANCA A BASE DE CAL (CAIAÇÃO). AF_05/2021 | M | 79.6 | 1.33 | 1.67 | 132.93 | 0.002736%
4.4.2 | 06/2020 | Próprio | PLACA ESMALTADA PARA IDENTIFICAÇÃO NR DE RUA, DIMENSÕES 45X25 CM | UNID | 2 | 89.5 | 112.4 | 224.8 | 0.004627%
4.4.3 | 5213417 | SICRO3 | Confecção de placa em aço nº 16 galvanizado, com película retrorrefletiva tipo I + III | m² | 0.59 | 457.46 | 574.52 | 338.97 | 0.006976%
4.4.4 | 5216111 | SICRO3 | Fornecimento e implantação de suporte e travessa para placa de sinalização em madeira de lei tratada 8 x 8 cm | un | 3 | 106.96 | 134.33 | 402.99 | 0.008294%
5 |  |  | Rua Projetada 9 |  |  |  |  | 134302.28 | 2.764%
5.1 |  |  | SERVIÇOS PRELIMINARES |  |  |  |  | 76.39 | 0.001572%
5.1.1 | 105137 | Próprio | LOCAÇÃO DE PAVIMENTAÇÃO. | M | 152.77 | 0.4 | 0.5 | 76.39 | 0.001572%
5.2 |  |  | TERRAPLANAGEM |  |  |  |  | 178.65 | 0.003677%
5.2.1 | 100575 | SINAPI | REGULARIZAÇÃO DE SUPERFÍCIES COM MOTONIVELADORA. AF_11/2019 | m² | 1276.06 | 0.11 | 0.14 | 178.65 | 0.003677%
5.3 |  |  | PAVIMENTAÇÃO |  |  |  |  | 132666.43 | 2.73%
5.3.1 | 94273 | SINAPI | ASSENTAMENTO DE GUIA (MEIO-FIO) EM TRECHO RETO, CONFECCIONADA EM CONCRETO PRÉ-FABRICADO, DIMENSÕES 100X15X13X30 CM (COMPRIMENTO X BASE INFERIOR X BASE SUPERIOR X ALTURA), PARA VIAS URBANAS (USO VIÁRIO). AF_06/2016 | M | 299.54 | 38.48 | 48.33 | 14476.77 | 0.2979%
5.3.2 | 101169 | SINAPI | EXECUÇÃO DE PAVIMENTO EM PARALELEPÍPEDOS, REJUNTAMENTO COM ARGAMASSA TRAÇO 1:3 (CIMENTO E AREIA). AF_05/2020 | m² | 916.62 | 77.54 | 97.38 | 89260.46 | 1.837%
5.3.3 | 94990 | SINAPI | EXECUÇÃO DE PASSEIO (CALÇADA) OU PISO DE CONCRETO COM CONCRETO MOLDADO IN LOCO, FEITO EM OBRA, ACABAMENTO CONVENCIONAL, NÃO ARMADO. AF_07/2016 | m³ | 19.55 | 702.56 | 882.35 | 17249.94 | 0.355%
5.3.4 | 9050-Rampa 1,20 | Próprio | Rampas de acessibilidade utilizadas nas pavimentações (utilizadas em calçadas com largura de 1,50 metros) | unid | 6 | 468.83 | 588.8 | 3532.8 | 0.07271%
5.3.5 | 9050/2 | Próprio | Piso podotátil de concreto - DIRECIONAL E ALERTA, *25 X 25* CM | M² | 71.08 | 75.79 | 95.18 | 6765.39 | 0.1392%
5.3.6 | 152 | Próprio | Limpeza de ruas (varrição e remoção de entulhos) | M² | 916.62 | 0.56 | 0.7 | 641.63 | 0.01321%
5.3.7 | (04.910.02) - (DER-PB) | Próprio | FORNECIMENTO E APLICAÇÃO DE MEIO FIO EM PEDRA GRANÍTICA. | M | 18 | 32.71 | 41.08 | 739.44 | 0.01522%
5.4 |  |  | SINALIZAÇÃO VIÁRIA |  |  |  |  | 1380.81 | 0.02842%
5.4.1 | 102498 | SINAPI | PINTURA DE MEIO-FIO COM TINTA BRANCA A BASE DE CAL (CAIAÇÃO). AF_05/2021 | M | 299.54 | 1.33 | 1.67 | 500.23 | 0.0103%
5.4.2 | 06/2020 | Próprio | PLACA ESMALTADA PARA IDENTIFICAÇÃO NR DE RUA, DIMENSÕES 45X25 CM | UNID | 2 | 89.5 | 112.4 | 224.8 | 0.004627%
5.4.3 | 5213417 | SICRO3 | Confecção de placa em aço nº 16 galvanizado, com película retrorrefletiva tipo I + III | m² | 0.44 | 457.46 | 574.52 | 252.79 | 0.005203%
5.4.4 | 5216111 | SICRO3 | Fornecimento e implantação de suporte e travessa para placa de sinalização em madeira de lei tratada 8 x 8 cm | un | 3 | 106.96 | 134.33 | 402.99 | 0.008294%
6 |  |  | Rua Projetada 8 |  |  |  |  | 293197.96 | 6.034%
6.1 |  |  | SERVIÇOS PRELIMINARES |  |  |  |  | 165.45 | 0.003405%
6.1.1 | 105137 | Próprio | LOCAÇÃO DE PAVIMENTAÇÃO. | M | 330.9 | 0.4 | 0.5 | 165.45 | 0.003405%
6.2 |  |  | TERRAPLANAGEM |  |  |  |  | 754.54 | 0.01553%
6.2.1 | 100575 | SINAPI | REGULARIZAÇÃO DE SUPERFÍCIES COM MOTONIVELADORA. AF_11/2019 | m² | 2454.76 | 0.11 | 0.14 | 343.67 | 0.007073%
6.2.2 | 104789 | SINAPI | DEMOLIÇÃO DE PISO DE CONCRETO SIMPLES, DE FORMA MANUAL, SEM REAPROVEITAMENTO. AF_09/2023 | m³ | 0.98 | 161.06 | 202.28 | 198.23 | 0.00408%
6.2.3 | 97622 | SINAPI | DEMOLIÇÃO DE ALVENARIA DE BLOCO FURADO, DE FORMA MANUAL, SEM REAPROVEITAMENTO. AF_09/2023 | m³ | 3.7 | 45.76 | 57.47 | 212.64 | 0.004376%
6.3 |  |  | PAVIMENTAÇÃO |  |  |  |  | 255489.44 | 5.258%
6.3.1 | 94273 | SINAPI | ASSENTAMENTO DE GUIA (MEIO-FIO) EM TRECHO RETO, CONFECCIONADA EM CONCRETO PRÉ-FABRICADO, DIMENSÕES 100X15X13X30 CM (COMPRIMENTO X BASE INFERIOR X BASE SUPERIOR X ALTURA), PARA VIAS URBANAS (USO VIÁRIO). AF_06/2016 | M | 645.04 | 38.48 | 48.33 | 31174.78 | 0.6416%
6.3.2 | 101169 | SINAPI | EXECUÇÃO DE PAVIMENTO EM PARALELEPÍPEDOS, REJUNTAMENTO COM ARGAMASSA TRAÇO 1:3 (CIMENTO E AREIA). AF_05/2020 | m² | 1680.72 | 77.54 | 97.38 | 163668.51 | 3.368%
6.3.3 | 94990 | SINAPI | EXECUÇÃO DE PASSEIO (CALÇADA) OU PISO DE CONCRETO COM CONCRETO MOLDADO IN LOCO, FEITO EM OBRA, ACABAMENTO CONVENCIONAL, NÃO ARMADO. AF_07/2016 | m³ | 42.55 | 702.56 | 882.35 | 37543.99 | 0.7727%
6.3.4 | 9050-Rampa 1,20 | Próprio | Rampas de acessibilidade utilizadas nas pavimentações (utilizadas em calçadas com largura de 1,50 metros) | unid | 13 | 468.83 | 588.8 | 7654.4 | 0.1575%
6.3.5 | 9050/2 | Próprio | Piso podotátil de concreto - DIRECIONAL E ALERTA, *25 X 25* CM | M² | 136.56 | 75.79 | 95.18 | 12997.78 | 0.2675%
6.3.6 | 152 | Próprio | Limpeza de ruas (varrição e remoção de entulhos) | M² | 1680.72 | 0.56 | 0.7 | 1176.5 | 0.02421%
6.3.7 | (04.910.02) - (DER-PB) | Próprio | FORNECIMENTO E APLICAÇÃO DE MEIO FIO EM PEDRA GRANÍTICA. | M | 31 | 32.71 | 41.08 | 1273.48 | 0.02621%
6.4 |  |  | SINALIZAÇÃO VIÁRIA |  |  |  |  | 3371.94 | 0.0694%
6.4.1 | 102498 | SINAPI | PINTURA DE MEIO-FIO COM TINTA BRANCA A BASE DE CAL (CAIAÇÃO). AF_05/2021 | M | 645.04 | 1.33 | 1.67 | 1077.22 | 0.02217%
6.4.2 | 06/2020 | Próprio | PLACA ESMALTADA PARA IDENTIFICAÇÃO NR DE RUA, DIMENSÕES 45X25 CM | UNID | 2 | 89.5 | 112.4 | 224.8 | 0.004627%
6.4.3 | 5213417 | SICRO3 | Confecção de placa em aço nº 16 galvanizado, com película retrorrefletiva tipo I + III | m² | 2.2 | 457.46 | 574.52 | 1263.94 | 0.02601%
6.4.4 | 5216111 | SICRO3 | Fornecimento e implantação de suporte e travessa para placa de sinalização em madeira de lei tratada 8 x 8 cm | un | 6 | 106.96 | 134.33 | 805.98 | 0.01659%
6.5 |  |  | DRENAGEM |  |  |  |  | 33416.59 | 0.6877%
6.5.1 | 99063 | SINAPI | LOCAÇÃO DE REDE DE ÁGUA OU ESGOTO. AF_03/2024 | M | 43.41 | 7.17 | 9 | 390.69 | 0.008041%
6.5.2 | 90108 | SINAPI | ESCAVAÇÃO MECANIZADA DE VALA COM PROFUNDIDADE MAIOR QUE 1,5 M ATÉ 3,0 M (MÉDIA MONTANTE E JUSANTE/UMA COMPOSIÇÃO POR TRECHO), RETROESCAV (0,26 M3), LARGURA DE 0,8 M A 1,5 M, EM SOLO DE 1A CATEGORIA, LOCAIS COM BAIXO NÍVEL DE INTERFERÊNCIA. AF_02/2021 | m³ | 87.19 | 5.76 | 7.23 | 630.38 | 0.01297%
6.5.3 | 101570 | SINAPI | ESCORAMENTO DE VALA, TIPO PONTALETEAMENTO, COM PROFUNDIDADE DE 0 A 1,5 M, LARGURA MENOR QUE 1,5 M. AF_08/2020 | m² | 130.23 | 18.62 | 23.38 | 3044.78 | 0.06266%
6.5.4 | 102457 | SINAPI | BASE PARA POÇO DE VISITA CIRCULAR PARA DRENAGEM, EM CONCRETO PRÉ-MOLDADO, DIÂMETRO INTERNO = 1,20 M, PROFUNDIDADE = 1,60 M, EXCLUINDO TAMPÃO. AF_05/2021_PA | UN | 2 | 1558.63 | 1957.48 | 3914.96 | 0.08057%
6.5.5 | 98114 | SINAPI | TAMPA CIRCULAR PARA ESGOTO E DRENAGEM, EM FERRO FUNDIDO, DIÂMETRO INTERNO = 0,6 M. AF_12/2020 | UN | 2 | 735.41 | 923.6 | 1847.2 | 0.03802%
6.5.6 | 99240 | SINAPI | ACRÉSCIMO PARA POÇO DE VISITA CIRCULAR PARA DRENAGEM, EM CONCRETO PRÉ-MOLDADO, DIÂMETRO INTERNO = 1,2 M. AF_12/2020 | M | 0.4 | 715.25 | 898.28 | 359.31 | 0.007395%
6.5.7 | 97934 | SINAPI | CAIXA COM GRELHA DUPLA RETANGULAR, EM CONCRETO PRÉ-MOLDADO, DIMENSÕES INTERNAS: 0,5X2,2X1,0 M. AF_12/2020 | UN | 2 | 2250.15 | 2825.96 | 5651.92 | 0.1163%
6.5.8 | 2020 | Próprio | COLCHÃO DE AREIA | m³ | 4.09 | 151.71 | 190.53 | 779.27 | 0.01604%
6.5.9 | 95568 | SINAPI | TUBO DE CONCRETO (SIMPLES) PARA REDES COLETORAS DE ÁGUAS PLUVIAIS, DIÂMETRO DE 400 MM, JUNTA RÍGIDA, INSTALADO EM LOCAL COM BAIXO NÍVEL DE INTERFERÊNCIAS - FORNECIMENTO E ASSENTAMENTO. AF_03/2024 | M | 2.36 | 103.76 | 130.31 | 307.53 | 0.006329%
6.5.10 | 92212 | SINAPI | TUBO DE CONCRETO PARA REDES COLETORAS DE ÁGUAS PLUVIAIS, DIÂMETRO DE 600 MM, JUNTA RÍGIDA, INSTALADO EM LOCAL COM BAIXO NÍVEL DE INTERFERÊNCIAS - FORNECIMENTO E ASSENTAMENTO. AF_03/2024 | M | 41.05 | 297.1 | 373.13 | 15316.99 | 0.3152%
6.5.11 | 93369 | SINAPI | REATERRO MECANIZADO DE VALA COM ESCAVADEIRA HIDRÁULICA (CAPACIDADE DA CAÇAMBA: 0,8 M³/POTÊNCIA: 111 HP), LARGURA 1,5 A 2,5 M, PROFUNDIDADE 1,5 A 3,0 M, COM SOLO (SEM SUBSTITUIÇÃO) DE 1ª CATEGORIA, COM COMPACTADOR DE SOLOS DE PERCUSSÃO. AF_08/2023 | m³ | 64.34 | 14.52 | 18.24 | 1173.56 | 0.02415%
7 |  |  | Rua Projetada 7B |  |  |  |  | 59544.88 | 1.225%
7.1 |  |  | SERVIÇOS PRELIMINARES |  |  |  |  | 32.22 | 0.0006631%
7.1.1 | 105137 | Próprio | LOCAÇÃO DE PAVIMENTAÇÃO. | M | 64.44 | 0.4 | 0.5 | 32.22 | 0.0006631%
7.2 |  |  | TERRAPLANAGEM |  |  |  |  | 79.28 | 0.001632%
7.2.1 | 100575 | SINAPI | REGULARIZAÇÃO DE SUPERFÍCIES COM MOTONIVELADORA. AF_11/2019 | m² | 566.31 | 0.11 | 0.14 | 79.28 | 0.001632%
7.3 |  |  | PAVIMENTAÇÃO |  |  |  |  | 58261.41 | 1.199%
7.3.1 | 94273 | SINAPI | ASSENTAMENTO DE GUIA (MEIO-FIO) EM TRECHO RETO, CONFECCIONADA EM CONCRETO PRÉ-FABRICADO, DIMENSÕES 100X15X13X30 CM (COMPRIMENTO X BASE INFERIOR X BASE SUPERIOR X ALTURA), PARA VIAS URBANAS (USO VIÁRIO). AF_06/2016 | M | 122.88 | 38.48 | 48.33 | 5938.79 | 0.1222%
7.3.2 | 101169 | SINAPI | EXECUÇÃO DE PAVIMENTO EM PARALELEPÍPEDOS, REJUNTAMENTO COM ARGAMASSA TRAÇO 1:3 (CIMENTO E AREIA). AF_05/2020 | m² | 418.86 | 77.54 | 97.38 | 40788.59 | 0.8395%
7.3.3 | 94990 | SINAPI | EXECUÇÃO DE PASSEIO (CALÇADA) OU PISO DE CONCRETO COM CONCRETO MOLDADO IN LOCO, FEITO EM OBRA, ACABAMENTO CONVENCIONAL, NÃO ARMADO. AF_07/2016 | m³ | 7.2 | 702.56 | 882.35 | 6352.92 | 0.1307%
7.3.4 | 9050-Rampa 1,20 | Próprio | Rampas de acessibilidade utilizadas nas pavimentações (utilizadas em calçadas com largura de 1,50 metros) | unid | 4 | 468.83 | 588.8 | 2355.2 | 0.04847%
7.3.5 | 9050/2 | Próprio | Piso podotátil de concreto - DIRECIONAL E ALERTA, *25 X 25* CM | M² | 22.79 | 75.79 | 95.18 | 2169.15 | 0.04464%
7.3.6 | 152 | Próprio | Limpeza de ruas (varrição e remoção de entulhos) | M² | 418.86 | 0.56 | 0.7 | 293.2 | 0.006034%
7.3.7 | (04.910.02) - (DER-PB) | Próprio | FORNECIMENTO E APLICAÇÃO DE MEIO FIO EM PEDRA GRANÍTICA. | M | 8.85 | 32.71 | 41.08 | 363.56 | 0.007482%
7.4 |  |  | SINALIZAÇÃO VIÁRIA |  |  |  |  | 1171.97 | 0.02412%
7.4.1 | 102498 | SINAPI | PINTURA DE MEIO-FIO COM TINTA BRANCA A BASE DE CAL (CAIAÇÃO). AF_05/2021 | M | 122.88 | 1.33 | 1.67 | 205.21 | 0.004223%
7.4.2 | 06/2020 | Próprio | PLACA ESMALTADA PARA IDENTIFICAÇÃO NR DE RUA, DIMENSÕES 45X25 CM | UNID | 2 | 89.5 | 112.4 | 224.8 | 0.004627%
7.4.3 | 5213417 | SICRO3 | Confecção de placa em aço nº 16 galvanizado, com película retrorrefletiva tipo I + III | m² | 0.59 | 457.46 | 574.52 | 338.97 | 0.006976%
7.4.4 | 5216111 | SICRO3 | Fornecimento e implantação de suporte e travessa para placa de sinalização em madeira de lei tratada 8 x 8 cm | un | 3 | 106.96 | 134.33 | 402.99 | 0.008294%
8 |  |  | Rua João Feliciano Silva - Trecho 01 |  |  |  |  | 53681.87 | 1.105%
8.1 |  |  | SERVIÇOS PRELIMINARES |  |  |  |  | 27.42 | 0.0005643%
8.1.1 | 105137 | Próprio | LOCAÇÃO DE PAVIMENTAÇÃO. | M | 54.84 | 0.4 | 0.5 | 27.42 | 0.0005643%
8.2 |  |  | TERRAPLANAGEM |  |  |  |  | 72.17 | 0.001485%
8.2.1 | 100575 | SINAPI | REGULARIZAÇÃO DE SUPERFÍCIES COM MOTONIVELADORA. AF_11/2019 | m² | 515.49 | 0.11 | 0.14 | 72.17 | 0.001485%
8.3 |  |  | PAVIMENTAÇÃO |  |  |  |  | 53152.38 | 1.094%
8.3.1 | 94273 | SINAPI | ASSENTAMENTO DE GUIA (MEIO-FIO) EM TRECHO RETO, CONFECCIONADA EM CONCRETO PRÉ-FABRICADO, DIMENSÕES 100X15X13X30 CM (COMPRIMENTO X BASE INFERIOR X BASE SUPERIOR X ALTURA), PARA VIAS URBANAS (USO VIÁRIO). AF_06/2016 | M | 109.68 | 38.48 | 48.33 | 5300.83 | 0.1091%
8.3.2 | 101169 | SINAPI | EXECUÇÃO DE PAVIMENTO EM PARALELEPÍPEDOS, REJUNTAMENTO COM ARGAMASSA TRAÇO 1:3 (CIMENTO E AREIA). AF_05/2020 | m² | 383.88 | 77.54 | 97.38 | 37382.23 | 0.7694%
8.3.3 | 94990 | SINAPI | EXECUÇÃO DE PASSEIO (CALÇADA) OU PISO DE CONCRETO COM CONCRETO MOLDADO IN LOCO, FEITO EM OBRA, ACABAMENTO CONVENCIONAL, NÃO ARMADO. AF_07/2016 | m³ | 6.3 | 702.56 | 882.35 | 5558.81 | 0.1144%
8.3.4 | 9050-Rampa 1,20 | Próprio | Rampas de acessibilidade utilizadas nas pavimentações (utilizadas em calçadas com largura de 1,50 metros) | unid | 4 | 468.83 | 588.8 | 2355.2 | 0.04847%
8.3.5 | 9050/2 | Próprio | Piso podotátil de concreto - DIRECIONAL E ALERTA, *25 X 25* CM | M² | 19.82 | 75.79 | 95.18 | 1886.47 | 0.03883%
8.3.6 | 152 | Próprio | Limpeza de ruas (varrição e remoção de entulhos) | M² | 383.88 | 0.56 | 0.7 | 268.72 | 0.00553%
8.3.7 | (04.910.02) - (DER-PB) | Próprio | FORNECIMENTO E APLICAÇÃO DE MEIO FIO EM PEDRA GRANÍTICA. | M | 9.74 | 32.71 | 41.08 | 400.12 | 0.008235%
8.4 |  |  | SINALIZAÇÃO VIÁRIA |  |  |  |  | 429.9 | 0.008848%
8.4.1 | 102498 | SINAPI | PINTURA DE MEIO-FIO COM TINTA BRANCA A BASE DE CAL (CAIAÇÃO). AF_05/2021 | M | 109.68 | 1.33 | 1.67 | 183.17 | 0.00377%
8.4.2 | 06/2020 | Próprio | PLACA ESMALTADA PARA IDENTIFICAÇÃO NR DE RUA, DIMENSÕES 45X25 CM | UNID | 1 | 89.5 | 112.4 | 112.4 | 0.002313%
8.4.3 | 5216111 | SICRO3 | Fornecimento e implantação de suporte e travessa para placa de sinalização em madeira de lei tratada 8 x 8 cm | un | 1 | 106.96 | 134.33 | 134.33 | 0.002765%
9 |  |  | Rua Projetada 14 - Trecho 01 |  |  |  |  | 51730.72 | 1.065%
9.1 |  |  | SERVIÇOS PRELIMINARES |  |  |  |  | 29.24 | 0.0006018%
9.1.1 | 105137 | Próprio | LOCAÇÃO DE PAVIMENTAÇÃO. | M | 58.48 | 0.4 | 0.5 | 29.24 | 0.0006018%
9.2 |  |  | TERRAPLANAGEM |  |  |  |  | 68.77 | 0.001415%
9.2.1 | 100575 | SINAPI | REGULARIZAÇÃO DE SUPERFÍCIES COM MOTONIVELADORA. AF_11/2019 | m² | 491.23 | 0.11 | 0.14 | 68.77 | 0.001415%
9.3 |  |  | PAVIMENTAÇÃO |  |  |  |  | 51190.66 | 1.054%
9.3.1 | 94273 | SINAPI | ASSENTAMENTO DE GUIA (MEIO-FIO) EM TRECHO RETO, CONFECCIONADA EM CONCRETO PRÉ-FABRICADO, DIMENSÕES 100X15X13X30 CM (COMPRIMENTO X BASE INFERIOR X BASE SUPERIOR X ALTURA), PARA VIAS URBANAS (USO VIÁRIO). AF_06/2016 | M | 116.96 | 38.48 | 48.33 | 5652.68 | 0.1163%
9.3.2 | 101169 | SINAPI | EXECUÇÃO DE PAVIMENTO EM PARALELEPÍPEDOS, REJUNTAMENTO COM ARGAMASSA TRAÇO 1:3 (CIMENTO E AREIA). AF_05/2020 | m² | 350.88 | 77.54 | 97.38 | 34168.69 | 0.7032%
9.3.3 | 94990 | SINAPI | EXECUÇÃO DE PASSEIO (CALÇADA) OU PISO DE CONCRETO COM CONCRETO MOLDADO IN LOCO, FEITO EM OBRA, ACABAMENTO CONVENCIONAL, NÃO ARMADO. AF_07/2016 | m³ | 6.85 | 702.56 | 882.35 | 6044.1 | 0.1244%
9.3.4 | 9050-Rampa 1,20 | Próprio | Rampas de acessibilidade utilizadas nas pavimentações (utilizadas em calçadas com largura de 1,50 metros) | unid | 4 | 468.83 | 588.8 | 2355.2 | 0.04847%
9.3.5 | 9050/2 | Próprio | Piso podotátil de concreto - DIRECIONAL E ALERTA, *25 X 25* CM | M² | 21.64 | 75.79 | 95.18 | 2059.7 | 0.04239%
9.3.6 | 152 | Próprio | Limpeza de ruas (varrição e remoção de entulhos) | M² | 350.88 | 0.56 | 0.7 | 245.62 | 0.005055%
9.3.7 | (04.910.02) - (DER-PB) | Próprio | FORNECIMENTO E APLICAÇÃO DE MEIO FIO EM PEDRA GRANÍTICA. | M | 16.18 | 32.71 | 41.08 | 664.67 | 0.01368%
9.4 |  |  | SINALIZAÇÃO VIÁRIA |  |  |  |  | 442.05 | 0.009098%
9.4.1 | 102498 | SINAPI | PINTURA DE MEIO-FIO COM TINTA BRANCA A BASE DE CAL (CAIAÇÃO). AF_05/2021 | M | 116.96 | 1.33 | 1.67 | 195.32 | 0.00402%
9.4.2 | 06/2020 | Próprio | PLACA ESMALTADA PARA IDENTIFICAÇÃO NR DE RUA, DIMENSÕES 45X25 CM | UNID | 1 | 89.5 | 112.4 | 112.4 | 0.002313%
9.4.3 | 5216111 | SICRO3 | Fornecimento e implantação de suporte e travessa para placa de sinalização em madeira de lei tratada 8 x 8 cm | un | 1 | 106.96 | 134.33 | 134.33 | 0.002765%
10 |  |  | Rua Projetada 7 |  |  |  |  | 209145.85 | 4.304%
10.1 |  |  | SERVIÇOS PRELIMINARES |  |  |  |  | 148.17 | 0.003049%
10.1.1 | 105137 | Próprio | LOCAÇÃO DE PAVIMENTAÇÃO. | M | 296.33 | 0.4 | 0.5 | 148.17 | 0.003049%
10.2 |  |  | TERRAPLANAGEM |  |  |  |  | 263.94 | 0.005432%
10.2.1 | 100575 | SINAPI | REGULARIZAÇÃO DE SUPERFÍCIES COM MOTONIVELADORA. AF_11/2019 | m² | 1885.31 | 0.11 | 0.14 | 263.94 | 0.005432%
10.3 |  |  | PAVIMENTAÇÃO |  |  |  |  | 203689.43 | 4.192%
10.3.1 | 94273 | SINAPI | ASSENTAMENTO DE GUIA (MEIO-FIO) EM TRECHO RETO, CONFECCIONADA EM CONCRETO PRÉ-FABRICADO, DIMENSÕES 100X15X13X30 CM (COMPRIMENTO X BASE INFERIOR X BASE SUPERIOR X ALTURA), PARA VIAS URBANAS (USO VIÁRIO). AF_06/2016 | M | 550.66 | 38.48 | 48.33 | 26613.4 | 0.5477%
10.3.2 | 101169 | SINAPI | EXECUÇÃO DE PAVIMENTO EM PARALELEPÍPEDOS, REJUNTAMENTO COM ARGAMASSA TRAÇO 1:3 (CIMENTO E AREIA). AF_05/2020 | m² | 1481.65 | 77.54 | 97.38 | 144283.08 | 2.969%
10.3.3 | 94990 | SINAPI | EXECUÇÃO DE PASSEIO (CALÇADA) OU PISO DE CONCRETO COM CONCRETO MOLDADO IN LOCO, FEITO EM OBRA, ACABAMENTO CONVENCIONAL, NÃO ARMADO. AF_07/2016 | m³ | 22.59 | 702.56 | 882.35 | 19932.29 | 0.4102%
10.3.4 | 9050-Rampa 1,20 | Próprio | Rampas de acessibilidade utilizadas nas pavimentações (utilizadas em calçadas com largura de 1,50 metros) | unid | 6 | 468.83 | 588.8 | 3532.8 | 0.07271%
10.3.5 | 9050/2 | Próprio | Piso podotátil de concreto - DIRECIONAL E ALERTA, *25 X 25* CM | M² | 72.69 | 75.79 | 95.18 | 6918.63 | 0.1424%
10.3.6 | 152 | Próprio | Limpeza de ruas (varrição e remoção de entulhos) | M² | 1481.65 | 0.56 | 0.7 | 1037.16 | 0.02135%
10.3.7 | (04.910.02) - (DER-PB) | Próprio | FORNECIMENTO E APLICAÇÃO DE MEIO FIO EM PEDRA GRANÍTICA. | M | 33.4 | 32.71 | 41.08 | 1372.07 | 0.02824%
10.4 |  |  | SINALIZAÇÃO VIÁRIA |  |  |  |  | 5044.31 | 0.1038%
10.4.1 | 102498 | SINAPI | PINTURA DE MEIO-FIO COM TINTA BRANCA A BASE DE CAL (CAIAÇÃO). AF_05/2021 | M | 550.66 | 1.33 | 1.67 | 919.6 | 0.01893%
10.4.2 | 06/2020 | Próprio | PLACA ESMALTADA PARA IDENTIFICAÇÃO NR DE RUA, DIMENSÕES 45X25 CM | UNID | 2 | 89.5 | 112.4 | 224.8 | 0.004627%
10.4.3 | 5213417 | SICRO3 | Confecção de placa em aço nº 16 galvanizado, com película retrorrefletiva tipo I + III | m² | 4.45 | 457.46 | 574.52 | 2556.61 | 0.05262%
10.4.4 | 5216111 | SICRO3 | Fornecimento e implantação de suporte e travessa para placa de sinalização em madeira de lei tratada 8 x 8 cm | un | 10 | 106.96 | 134.33 | 1343.3 | 0.02765%
11 |  |  | Rua José Maria Braga |  |  |  |  | 100594.4 | 2.07%
11.1 |  |  | SERVIÇOS PRELIMINARES |  |  |  |  | 67.1 | 0.001381%
11.1.1 | 105137 | Próprio | LOCAÇÃO DE PAVIMENTAÇÃO. | M | 134.2 | 0.4 | 0.5 | 67.1 | 0.001381%
11.2 |  |  | TERRAPLANAGEM |  |  |  |  | 1291.17 | 0.02657%
11.2.1 | 100575 | SINAPI | REGULARIZAÇÃO DE SUPERFÍCIES COM MOTONIVELADORA. AF_11/2019 | m² | 914.72 | 0.11 | 0.14 | 128.06 | 0.002636%
11.2.2 | 104789 | SINAPI | DEMOLIÇÃO DE PISO DE CONCRETO SIMPLES, DE FORMA MANUAL, SEM REAPROVEITAMENTO. AF_09/2023 | m³ | 5.75 | 161.06 | 202.28 | 1163.11 | 0.02394%
11.3 |  |  | PAVIMENTAÇÃO |  |  |  |  | 97821.14 | 2.013%
11.3.1 | 94273 | SINAPI | ASSENTAMENTO DE GUIA (MEIO-FIO) EM TRECHO RETO, CONFECCIONADA EM CONCRETO PRÉ-FABRICADO, DIMENSÕES 100X15X13X30 CM (COMPRIMENTO X BASE INFERIOR X BASE SUPERIOR X ALTURA), PARA VIAS URBANAS (USO VIÁRIO). AF_06/2016 | M | 268.4 | 38.48 | 48.33 | 12971.77 | 0.267%
11.3.2 | 101169 | SINAPI | EXECUÇÃO DE PAVIMENTO EM PARALELEPÍPEDOS, REJUNTAMENTO COM ARGAMASSA TRAÇO 1:3 (CIMENTO E AREIA). AF_05/2020 | m² | 671 | 77.54 | 97.38 | 65341.98 | 1.345%
11.3.3 | 94990 | SINAPI | EXECUÇÃO DE PASSEIO (CALÇADA) OU PISO DE CONCRETO COM CONCRETO MOLDADO IN LOCO, FEITO EM OBRA, ACABAMENTO CONVENCIONAL, NÃO ARMADO. AF_07/2016 | m³ | 13.44 | 702.56 | 882.35 | 11858.78 | 0.2441%
11.3.4 | 9050-Rampa 1,20 | Próprio | Rampas de acessibilidade utilizadas nas pavimentações (utilizadas em calçadas com largura de 1,50 metros) | unid | 4 | 468.83 | 588.8 | 2355.2 | 0.04847%
11.3.5 | 9050/2 | Próprio | Piso podotátil de concreto - DIRECIONAL E ALERTA, *25 X 25* CM | M² | 43.17 | 75.79 | 95.18 | 4108.92 | 0.08456%
11.3.6 | 152 | Próprio | Limpeza de ruas (varrição e remoção de entulhos) | M² | 671 | 0.56 | 0.7 | 469.7 | 0.009667%
11.3.7 | (04.910.02) - (DER-PB) | Próprio | FORNECIMENTO E APLICAÇÃO DE MEIO FIO EM PEDRA GRANÍTICA. | M | 17.4 | 32.71 | 41.08 | 714.79 | 0.01471%
11.4 |  |  | SINALIZAÇÃO VIÁRIA |  |  |  |  | 1414.99 | 0.02912%
11.4.1 | 102498 | SINAPI | PINTURA DE MEIO-FIO COM TINTA BRANCA A BASE DE CAL (CAIAÇÃO). AF_05/2021 | M | 268.4 | 1.33 | 1.67 | 448.23 | 0.009225%
11.4.2 | 06/2020 | Próprio | PLACA ESMALTADA PARA IDENTIFICAÇÃO NR DE RUA, DIMENSÕES 45X25 CM | UNID | 2 | 89.5 | 112.4 | 224.8 | 0.004627%
11.4.3 | 5213417 | SICRO3 | Confecção de placa em aço nº 16 galvanizado, com película retrorrefletiva tipo I + III | m² | 0.59 | 457.46 | 574.52 | 338.97 | 0.006976%
11.4.4 | 5216111 | SICRO3 | Fornecimento e implantação de suporte e travessa para placa de sinalização em madeira de lei tratada 8 x 8 cm | un | 3 | 106.96 | 134.33 | 402.99 | 0.008294%
12 |  |  | Rua João Feliciano Silva - Trecho 2 |  |  |  |  | 130403.68 | 2.684%
12.1 |  |  | SERVIÇOS PRELIMINARES |  |  |  |  | 73.81 | 0.001519%
12.1.1 | 105137 | Próprio | LOCAÇÃO DE PAVIMENTAÇÃO. | M | 147.62 | 0.4 | 0.5 | 73.81 | 0.001519%
12.2 |  |  | TERRAPLANAGEM |  |  |  |  | 238.33 | 0.004905%
12.2.1 | 100575 | SINAPI | REGULARIZAÇÃO DE SUPERFÍCIES COM MOTONIVELADORA. AF_11/2019 | m² | 1240 | 0.11 | 0.14 | 173.6 | 0.003573%
12.2.2 | 104789 | SINAPI | DEMOLIÇÃO DE PISO DE CONCRETO SIMPLES, DE FORMA MANUAL, SEM REAPROVEITAMENTO. AF_09/2023 | m³ | 0.32 | 161.06 | 202.28 | 64.73 | 0.001332%
12.3 |  |  | PAVIMENTAÇÃO |  |  |  |  | 128878.46 | 2.652%
12.3.1 | 94273 | SINAPI | ASSENTAMENTO DE GUIA (MEIO-FIO) EM TRECHO RETO, CONFECCIONADA EM CONCRETO PRÉ-FABRICADO, DIMENSÕES 100X15X13X30 CM (COMPRIMENTO X BASE INFERIOR X BASE SUPERIOR X ALTURA), PARA VIAS URBANAS (USO VIÁRIO). AF_06/2016 | M | 295.24 | 38.48 | 48.33 | 14268.95 | 0.2937%
12.3.2 | 101169 | SINAPI | EXECUÇÃO DE PAVIMENTO EM PARALELEPÍPEDOS, REJUNTAMENTO COM ARGAMASSA TRAÇO 1:3 (CIMENTO E AREIA). AF_05/2020 | m² | 885.72 | 77.54 | 97.38 | 86251.41 | 1.775%
12.3.3 | 94990 | SINAPI | EXECUÇÃO DE PASSEIO (CALÇADA) OU PISO DE CONCRETO COM CONCRETO MOLDADO IN LOCO, FEITO EM OBRA, ACABAMENTO CONVENCIONAL, NÃO ARMADO. AF_07/2016 | m³ | 19.45 | 702.56 | 882.35 | 17161.71 | 0.3532%
12.3.4 | 9050-Rampa 1,20 | Próprio | Rampas de acessibilidade utilizadas nas pavimentações (utilizadas em calçadas com largura de 1,50 metros) | unid | 6 | 468.83 | 588.8 | 3532.8 | 0.07271%
12.3.5 | 9050/2 | Próprio | Piso podotátil de concreto - DIRECIONAL E ALERTA, *25 X 25* CM | M² | 62.41 | 75.79 | 95.18 | 5940.18 | 0.1223%
12.3.6 | 152 | Próprio | Limpeza de ruas (varrição e remoção de entulhos) | M² | 885.72 | 0.56 | 0.7 | 620 | 0.01276%
12.3.7 | (04.910.02) - (DER-PB) | Próprio | FORNECIMENTO E APLICAÇÃO DE MEIO FIO EM PEDRA GRANÍTICA. | M | 26.86 | 32.71 | 41.08 | 1103.41 | 0.02271%
12.4 |  |  | SINALIZAÇÃO VIÁRIA |  |  |  |  | 1213.08 | 0.02497%
12.4.1 | 102498 | SINAPI | PINTURA DE MEIO-FIO COM TINTA BRANCA A BASE DE CAL (CAIAÇÃO). AF_05/2021 | M | 295.24 | 1.33 | 1.67 | 493.05 | 0.01015%
12.4.2 | 06/2020 | Próprio | PLACA ESMALTADA PARA IDENTIFICAÇÃO NR DE RUA, DIMENSÕES 45X25 CM | UNID | 1 | 89.5 | 112.4 | 112.4 | 0.002313%
12.4.3 | 5213417 | SICRO3 | Confecção de placa em aço nº 16 galvanizado, com película retrorrefletiva tipo I + III | m² | 0.59 | 457.46 | 574.52 | 338.97 | 0.006976%
12.4.4 | 5216111 | SICRO3 | Fornecimento e implantação de suporte e travessa para placa de sinalização em madeira de lei tratada 8 x 8 cm | un | 2 | 106.96 | 134.33 | 268.66 | 0.005529%
13 |  |  | Rua Projetada 03C - Trecho 01 |  |  |  |  | 173508.49 | 3.571%
13.1 |  |  | SERVIÇOS PRELIMINARES |  |  |  |  | 80.44 | 0.001656%
13.1.2 | 105137 | Próprio | LOCAÇÃO DE PAVIMENTAÇÃO. | M | 160.87 | 0.4 | 0.5 | 80.44 | 0.001656%
13.2 |  |  | TERRAPLANAGEM |  |  |  |  | 568.97 | 0.01171%
13.2.1 | 100575 | SINAPI | REGULARIZAÇÃO DE SUPERFÍCIES COM MOTONIVELADORA. AF_11/2019 | m² | 1665.63 | 0.11 | 0.14 | 233.19 | 0.004799%
13.2.2 | 104789 | SINAPI | DEMOLIÇÃO DE PISO DE CONCRETO SIMPLES, DE FORMA MANUAL, SEM REAPROVEITAMENTO. AF_09/2023 | m³ | 1.66 | 161.06 | 202.28 | 335.78 | 0.006911%
13.3 |  |  | PAVIMENTAÇÃO |  |  |  |  | 171144.21 | 3.522%
13.3.1 | 94273 | SINAPI | ASSENTAMENTO DE GUIA (MEIO-FIO) EM TRECHO RETO, CONFECCIONADA EM CONCRETO PRÉ-FABRICADO, DIMENSÕES 100X15X13X30 CM (COMPRIMENTO X BASE INFERIOR X BASE SUPERIOR X ALTURA), PARA VIAS URBANAS (USO VIÁRIO). AF_06/2016 | M | 315.74 | 38.48 | 48.33 | 15259.71 | 0.3141%
13.3.2 | 101169 | SINAPI | EXECUÇÃO DE PAVIMENTO EM PARALELEPÍPEDOS, REJUNTAMENTO COM ARGAMASSA TRAÇO 1:3 (CIMENTO E AREIA). AF_05/2020 | m² | 1286.96 | 77.54 | 97.38 | 125324.16 | 2.579%
13.3.3 | 94990 | SINAPI | EXECUÇÃO DE PASSEIO (CALÇADA) OU PISO DE CONCRETO COM CONCRETO MOLDADO IN LOCO, FEITO EM OBRA, ACABAMENTO CONVENCIONAL, NÃO ARMADO. AF_07/2016 | m³ | 20.49 | 702.56 | 882.35 | 18079.35 | 0.3721%
13.3.4 | 9050-Rampa 1,20 | Próprio | Rampas de acessibilidade utilizadas nas pavimentações (utilizadas em calçadas com largura de 1,50 metros) | unid | 7 | 468.83 | 588.8 | 4121.6 | 0.08483%
13.3.5 | 9050/2 | Próprio | Piso podotátil de concreto - DIRECIONAL E ALERTA, *25 X 25* CM | M² | 65.63 | 75.79 | 95.18 | 6246.66 | 0.1286%
13.3.6 | 152 | Próprio | Limpeza de ruas (varrição e remoção de entulhos) | M² | 1286.96 | 0.56 | 0.7 | 900.87 | 0.01854%
13.3.7 | (04.910.02) - (DER-PB) | Próprio | FORNECIMENTO E APLICAÇÃO DE MEIO FIO EM PEDRA GRANÍTICA. | M | 29.5 | 32.71 | 41.08 | 1211.86 | 0.02494%
13.4 |  |  | SINALIZAÇÃO VIÁRIA |  |  |  |  | 1714.87 | 0.03529%
13.4.1 | 102498 | SINAPI | PINTURA DE MEIO-FIO COM TINTA BRANCA A BASE DE CAL (CAIAÇÃO). AF_05/2021 | M | 315.74 | 1.33 | 1.67 | 527.29 | 0.01085%
13.4.2 | 06/2020 | Próprio | PLACA ESMALTADA PARA IDENTIFICAÇÃO NR DE RUA, DIMENSÕES 45X25 CM | UNID | 1 | 89.5 | 112.4 | 112.4 | 0.002313%
13.4.3 | 5213417 | SICRO3 | Confecção de placa em aço nº 16 galvanizado, com película retrorrefletiva tipo I + III | m² | 1.17 | 457.46 | 574.52 | 672.19 | 0.01383%
13.4.4 | 5216111 | SICRO3 | Fornecimento e implantação de suporte e travessa para placa de sinalização em madeira de lei tratada 8 x 8 cm | un | 3 | 106.96 | 134.33 | 402.99 | 0.008294%
14 |  |  | Rua Projetada 14 - Trecho 2 |  |  |  |  | 66912.41 | 1.377%
14.1 |  |  | SERVIÇOS PRELIMINARES |  |  |  |  | 45.44 | 0.0009352%
14.1.1 | 105137 | Próprio | LOCAÇÃO DE PAVIMENTAÇÃO. | M | 90.87 | 0.4 | 0.5 | 45.44 | 0.0009352%
14.2 |  |  | TERRAPLANAGEM |  |  |  |  | 85.89 | 0.001768%
14.2.1 | 100575 | SINAPI | REGULARIZAÇÃO DE SUPERFÍCIES COM MOTONIVELADORA. AF_11/2019 | m² | 613.51 | 0.11 | 0.14 | 85.89 | 0.001768%
14.3 |  |  | PAVIMENTAÇÃO |  |  |  |  | 65757.54 | 1.353%
14.3.1 | 94273 | SINAPI | ASSENTAMENTO DE GUIA (MEIO-FIO) EM TRECHO RETO, CONFECCIONADA EM CONCRETO PRÉ-FABRICADO, DIMENSÕES 100X15X13X30 CM (COMPRIMENTO X BASE INFERIOR X BASE SUPERIOR X ALTURA), PARA VIAS URBANAS (USO VIÁRIO). AF_06/2016 | M | 181.74 | 38.48 | 48.33 | 8783.49 | 0.1808%
14.3.2 | 101169 | SINAPI | EXECUÇÃO DE PAVIMENTO EM PARALELEPÍPEDOS, REJUNTAMENTO COM ARGAMASSA TRAÇO 1:3 (CIMENTO E AREIA). AF_05/2020 | m² | 454.35 | 77.54 | 97.38 | 44244.6 | 0.9106%
14.3.3 | 94990 | SINAPI | EXECUÇÃO DE PASSEIO (CALÇADA) OU PISO DE CONCRETO COM CONCRETO MOLDADO IN LOCO, FEITO EM OBRA, ACABAMENTO CONVENCIONAL, NÃO ARMADO. AF_07/2016 | m³ | 8.05 | 702.56 | 882.35 | 7102.92 | 0.1462%
14.3.4 | 9050-Rampa 1,20 | Próprio | Rampas de acessibilidade utilizadas nas pavimentações (utilizadas em calçadas com largura de 1,50 metros) | unid | 4 | 468.83 | 588.8 | 2355.2 | 0.04847%
14.3.5 | 9050/2 | Próprio | Piso podotátil de concreto - DIRECIONAL E ALERTA, *25 X 25* CM | M² | 25.56 | 75.79 | 95.18 | 2432.8 | 0.05007%
14.3.6 | 152 | Próprio | Limpeza de ruas (varrição e remoção de entulhos) | M² | 454.35 | 0.56 | 0.7 | 318.05 | 0.006546%
14.3.7 | (04.910.02) - (DER-PB) | Próprio | FORNECIMENTO E APLICAÇÃO DE MEIO FIO EM PEDRA GRANÍTICA. | M | 12.67 | 32.71 | 41.08 | 520.48 | 0.01071%
14.4 |  |  | SINALIZAÇÃO VIÁRIA |  |  |  |  | 1023.54 | 0.02107%
14.4.1 | 102498 | SINAPI | PINTURA DE MEIO-FIO COM TINTA BRANCA A BASE DE CAL (CAIAÇÃO). AF_05/2021 | M | 181.74 | 1.33 | 1.67 | 303.51 | 0.006246%
14.4.2 | 06/2020 | Próprio | PLACA ESMALTADA PARA IDENTIFICAÇÃO NR DE RUA, DIMENSÕES 45X25 CM | UNID | 1 | 89.5 | 112.4 | 112.4 | 0.002313%
14.4.3 | 5213417 | SICRO3 | Confecção de placa em aço nº 16 galvanizado, com película retrorrefletiva tipo I + III | m² | 0.59 | 457.46 | 574.52 | 338.97 | 0.006976%
14.4.4 | 5216111 | SICRO3 | Fornecimento e implantação de suporte e travessa para placa de sinalização em madeira de lei tratada 8 x 8 cm | un | 2 | 106.96 | 134.33 | 268.66 | 0.005529%
15 |  |  | Rua Projetada 14B |  |  |  |  | 68988.04 | 1.42%
15.1 |  |  | SERVIÇOS PRELIMINARES |  |  |  |  | 43.72 | 0.0008998%
15.1.1 | 105137 | Próprio | LOCAÇÃO DE PAVIMENTAÇÃO. | M | 87.44 | 0.4 | 0.5 | 43.72 | 0.0008998%
15.2 |  |  | TERRAPLANAGEM |  |  |  |  | 90.59 | 0.001864%
15.2.1 | 100575 | SINAPI | REGULARIZAÇÃO DE SUPERFÍCIES COM MOTONIVELADORA. AF_11/2019 | m² | 647.05 | 0.11 | 0.14 | 90.59 | 0.001864%
15.3 |  |  | PAVIMENTAÇÃO |  |  |  |  | 67594.92 | 1.391%
15.3.1 | 94273 | SINAPI | ASSENTAMENTO DE GUIA (MEIO-FIO) EM TRECHO RETO, CONFECCIONADA EM CONCRETO PRÉ-FABRICADO, DIMENSÕES 100X15X13X30 CM (COMPRIMENTO X BASE INFERIOR X BASE SUPERIOR X ALTURA), PARA VIAS URBANAS (USO VIÁRIO). AF_06/2016 | M | 174.88 | 38.48 | 48.33 | 8451.95 | 0.1739%
15.3.2 | 101169 | SINAPI | EXECUÇÃO DE PAVIMENTO EM PARALELEPÍPEDOS, REJUNTAMENTO COM ARGAMASSA TRAÇO 1:3 (CIMENTO E AREIA). AF_05/2020 | m² | 437.2 | 77.54 | 97.38 | 42574.54 | 0.8762%
15.3.3 | 94990 | SINAPI | EXECUÇÃO DE PASSEIO (CALÇADA) OU PISO DE CONCRETO COM CONCRETO MOLDADO IN LOCO, FEITO EM OBRA, ACABAMENTO CONVENCIONAL, NÃO ARMADO. AF_07/2016 | m³ | 11.28 | 702.56 | 882.35 | 9952.91 | 0.2048%
15.3.4 | 9050-Rampa 1,20 | Próprio | Rampas de acessibilidade utilizadas nas pavimentações (utilizadas em calçadas com largura de 1,50 metros) | unid | 4 | 468.83 | 588.8 | 2355.2 | 0.04847%
15.3.5 | 9050/2 | Próprio | Piso podotátil de concreto - DIRECIONAL E ALERTA, *25 X 25* CM | M² | 36.12 | 75.79 | 95.18 | 3437.9 | 0.07075%
15.3.6 | 152 | Próprio | Limpeza de ruas (varrição e remoção de entulhos) | M² | 437.2 | 0.56 | 0.7 | 306.04 | 0.006299%
15.3.7 | (04.910.02) - (DER-PB) | Próprio | FORNECIMENTO E APLICAÇÃO DE MEIO FIO EM PEDRA GRANÍTICA. | M | 12.57 | 32.71 | 41.08 | 516.38 | 0.01063%
15.4 |  |  | SINALIZAÇÃO VIÁRIA |  |  |  |  | 1258.81 | 0.02591%
15.4.1 | 102498 | SINAPI | PINTURA DE MEIO-FIO COM TINTA BRANCA A BASE DE CAL (CAIAÇÃO). AF_05/2021 | M | 174.88 | 1.33 | 1.67 | 292.05 | 0.006011%
15.4.2 | 06/2020 | Próprio | PLACA ESMALTADA PARA IDENTIFICAÇÃO NR DE RUA, DIMENSÕES 45X25 CM | UNID | 2 | 89.5 | 112.4 | 224.8 | 0.004627%
15.4.3 | 5213417 | SICRO3 | Confecção de placa em aço nº 16 galvanizado, com película retrorrefletiva tipo I + III | m² | 0.59 | 457.46 | 574.52 | 338.97 | 0.006976%
15.4.4 | 5216111 | SICRO3 | Fornecimento e implantação de suporte e travessa para placa de sinalização em madeira de lei tratada 8 x 8 cm | un | 3 | 106.96 | 134.33 | 402.99 | 0.008294%
16 |  |  | Rua Projetada 14A |  |  |  |  | 88874.29 | 1.829%
16.1 |  |  | SERVIÇOS PRELIMINARES |  |  |  |  | 51.68 | 0.001064%
16.1.1 | 99064 | SINAPI | LOCAÇÃO DE PAVIMENTAÇÃO. AF_10/2018 | M | 103.36 | 0.4 | 0.5 | 51.68 | 0.001064%
16.2 |  |  | TERRAPLANAGEM |  |  |  |  | 118.53 | 0.002439%
16.2.1 | 100575 | SINAPI | REGULARIZAÇÃO DE SUPERFÍCIES COM MOTONIVELADORA. AF_11/2019 | m² | 846.62 | 0.11 | 0.14 | 118.53 | 0.002439%
16.3 |  |  | PAVIMENTAÇÃO |  |  |  |  | 87895.46 | 1.809%
16.3.1 | 94273 | SINAPI | ASSENTAMENTO DE GUIA (MEIO-FIO) EM TRECHO RETO, CONFECCIONADA EM CONCRETO PRÉ-FABRICADO, DIMENSÕES 100X15X13X30 CM (COMPRIMENTO X BASE INFERIOR X BASE SUPERIOR X ALTURA), PARA VIAS URBANAS (USO VIÁRIO). AF_06/2016 | M | 188.72 | 38.48 | 48.33 | 9120.84 | 0.1877%
16.3.2 | 101169 | SINAPI | EXECUÇÃO DE PAVIMENTO EM PARALELEPÍPEDOS, REJUNTAMENTO COM ARGAMASSA TRAÇO 1:3 (CIMENTO E AREIA). AF_05/2020 | m² | 620.16 | 77.54 | 97.38 | 60391.18 | 1.243%
16.3.3 | 94990 | SINAPI | EXECUÇÃO DE PASSEIO (CALÇADA) OU PISO DE CONCRETO COM CONCRETO MOLDADO IN LOCO, FEITO EM OBRA, ACABAMENTO CONVENCIONAL, NÃO ARMADO. AF_07/2016 | m³ | 10.77 | 702.56 | 882.35 | 9502.91 | 0.1956%
16.3.4 | 9050-Rampa 1,20 | Próprio | Rampas de acessibilidade utilizadas nas pavimentações (utilizadas em calçadas com largura de 1,50 metros) | unid | 7 | 468.83 | 588.8 | 4121.6 | 0.08483%
16.3.5 | 9050/2 | Próprio | Piso podotátil de concreto - DIRECIONAL E ALERTA, *25 X 25* CM | M² | 33.88 | 75.79 | 95.18 | 3224.7 | 0.06637%
16.3.6 | 152 | Próprio | Limpeza de ruas (varrição e remoção de entulhos) | M² | 620.16 | 0.56 | 0.7 | 434.11 | 0.008934%
16.3.7 | (04.910.02) - (DER-PB) | Próprio | FORNECIMENTO E APLICAÇÃO DE MEIO FIO EM PEDRA GRANÍTICA. | M | 26.78 | 32.71 | 41.08 | 1100.12 | 0.02264%
16.4 |  |  | SINALIZAÇÃO VIÁRIA |  |  |  |  | 808.62 | 0.01664%
16.4.1 | 102498 | SINAPI | PINTURA DE MEIO-FIO COM TINTA BRANCA A BASE DE CAL (CAIAÇÃO). AF_05/2021 | M | 188.72 | 1.33 | 1.67 | 315.16 | 0.006486%
16.4.2 | 06/2020 | Próprio | PLACA ESMALTADA PARA IDENTIFICAÇÃO NR DE RUA, DIMENSÕES 45X25 CM | UNID | 2 | 89.5 | 112.4 | 224.8 | 0.004627%
16.4.3 | 5216111 | SICRO3 | Fornecimento e implantação de suporte e travessa para placa de sinalização em madeira de lei tratada 8 x 8 cm | un | 2 | 106.96 | 134.33 | 268.66 | 0.005529%
17 |  |  | Rua Projetada 04C |  |  |  |  | 98846.45 | 2.034%
17.1 |  |  | SERVIÇOS PRELIMINARES |  |  |  |  | 45.18 | 0.0009298%
17.1.1 | 105137 | Próprio | LOCAÇÃO DE PAVIMENTAÇÃO. | M | 90.36 | 0.4 | 0.5 | 45.18 | 0.0009298%
17.2 |  |  | TERRAPLANAGEM |  |  |  |  | 281.25 | 0.005788%
17.2.1 | 100575 | SINAPI | REGULARIZAÇÃO DE SUPERFÍCIES COM MOTONIVELADORA. AF_11/2019 | m² | 939.74 | 0.11 | 0.14 | 131.56 | 0.002708%
17.2.2 | 104789 | SINAPI | DEMOLIÇÃO DE PISO DE CONCRETO SIMPLES, DE FORMA MANUAL, SEM REAPROVEITAMENTO. AF_09/2023 | m³ | 0.74 | 161.06 | 202.28 | 149.69 | 0.003081%
17.3 |  |  | PAVIMENTAÇÃO |  |  |  |  | 96783.91 | 1.992%
17.3.1 | 94273 | SINAPI | ASSENTAMENTO DE GUIA (MEIO-FIO) EM TRECHO RETO, CONFECCIONADA EM CONCRETO PRÉ-FABRICADO, DIMENSÕES 100X15X13X30 CM (COMPRIMENTO X BASE INFERIOR X BASE SUPERIOR X ALTURA), PARA VIAS URBANAS (USO VIÁRIO). AF_06/2016 | M | 180.72 | 38.48 | 48.33 | 8734.2 | 0.1798%
17.3.2 | 101169 | SINAPI | EXECUÇÃO DE PAVIMENTO EM PARALELEPÍPEDOS, REJUNTAMENTO COM ARGAMASSA TRAÇO 1:3 (CIMENTO E AREIA). AF_05/2020 | m² | 722.88 | 77.54 | 97.38 | 70394.05 | 1.449%
17.3.3 | 94990 | SINAPI | EXECUÇÃO DE PASSEIO (CALÇADA) OU PISO DE CONCRETO COM CONCRETO MOLDADO IN LOCO, FEITO EM OBRA, ACABAMENTO CONVENCIONAL, NÃO ARMADO. AF_07/2016 | m³ | 11.73 | 702.56 | 882.35 | 10349.97 | 0.213%
17.3.4 | 9050-Rampa 1,20 | Próprio | Rampas de acessibilidade utilizadas nas pavimentações (utilizadas em calçadas com largura de 1,50 metros) | unid | 4 | 468.83 | 588.8 | 2355.2 | 0.04847%
17.3.5 | 9050/2 | Próprio | Piso podotátil de concreto - DIRECIONAL E ALERTA, *25 X 25* CM | M² | 37.58 | 75.79 | 95.18 | 3576.86 | 0.07361%
17.3.6 | 152 | Próprio | Limpeza de ruas (varrição e remoção de entulhos) | M² | 722.88 | 0.56 | 0.7 | 506.02 | 0.01041%
17.3.7 | (04.910.02) - (DER-PB) | Próprio | FORNECIMENTO E APLICAÇÃO DE MEIO FIO EM PEDRA GRANÍTICA. | M | 21.12 | 32.71 | 41.08 | 867.61 | 0.01786%
17.4 |  |  | SINALIZAÇÃO VIÁRIA |  |  |  |  | 1736.11 | 0.03573%
17.4.1 | 102498 | SINAPI | PINTURA DE MEIO-FIO COM TINTA BRANCA A BASE DE CAL (CAIAÇÃO). AF_05/2021 | M | 180.72 | 1.33 | 1.67 | 301.8 | 0.006211%
17.4.2 | 06/2020 | Próprio | PLACA ESMALTADA PARA IDENTIFICAÇÃO NR DE RUA, DIMENSÕES 45X25 CM | UNID | 2 | 89.5 | 112.4 | 224.8 | 0.004627%
17.4.3 | 5213417 | SICRO3 | Confecção de placa em aço nº 16 galvanizado, com película retrorrefletiva tipo I + III | m² | 1.17 | 457.46 | 574.52 | 672.19 | 0.01383%
17.4.4 | 5216111 | SICRO3 | Fornecimento e implantação de suporte e travessa para placa de sinalização em madeira de lei tratada 8 x 8 cm | un | 4 | 106.96 | 134.33 | 537.32 | 0.01106%
18 |  |  | Rua José Gomes Ferreira Trecho 2 |  |  |  |  | 174089.67 | 3.583%
18.1 |  |  | SERVIÇOS PRELIMINARES |  |  |  |  | 105 | 0.002161%
18.1.1 | 105137 | Próprio | LOCAÇÃO DE PAVIMENTAÇÃO. | M | 210 | 0.4 | 0.5 | 105 | 0.002161%
18.2 |  |  | TERRAPLANAGEM |  |  |  |  | 1385.87 | 0.02852%
18.2.1 | 100575 | SINAPI | REGULARIZAÇÃO DE SUPERFÍCIES COM MOTONIVELADORA. AF_11/2019 | m² | 1655.04 | 0.11 | 0.14 | 231.71 | 0.004769%
18.2.2 | 104789 | SINAPI | DEMOLIÇÃO DE PISO DE CONCRETO SIMPLES, DE FORMA MANUAL, SEM REAPROVEITAMENTO. AF_09/2023 | m³ | 5.2 | 161.06 | 202.28 | 1051.86 | 0.02165%
18.2.3 | 97622 | SINAPI | DEMOLIÇÃO DE ALVENARIA DE BLOCO FURADO, DE FORMA MANUAL, SEM REAPROVEITAMENTO. AF_09/2023 | m³ | 1.78 | 45.76 | 57.47 | 102.3 | 0.002105%
18.3 |  |  | PAVIMENTAÇÃO |  |  |  |  | 171071.93 | 3.521%
18.3.1 | 94273 | SINAPI | ASSENTAMENTO DE GUIA (MEIO-FIO) EM TRECHO RETO, CONFECCIONADA EM CONCRETO PRÉ-FABRICADO, DIMENSÕES 100X15X13X30 CM (COMPRIMENTO X BASE INFERIOR X BASE SUPERIOR X ALTURA), PARA VIAS URBANAS (USO VIÁRIO). AF_06/2016 | M | 387 | 38.48 | 48.33 | 18703.71 | 0.3849%
18.3.2 | 101169 | SINAPI | EXECUÇÃO DE PAVIMENTO EM PARALELEPÍPEDOS, REJUNTAMENTO COM ARGAMASSA TRAÇO 1:3 (CIMENTO E AREIA). AF_05/2020 | m² | 1190.64 | 77.54 | 97.38 | 115944.52 | 2.386%
18.3.3 | 94990 | SINAPI | EXECUÇÃO DE PASSEIO (CALÇADA) OU PISO DE CONCRETO COM CONCRETO MOLDADO IN LOCO, FEITO EM OBRA, ACABAMENTO CONVENCIONAL, NÃO ARMADO. AF_07/2016 | m³ | 24.9 | 702.56 | 882.35 | 21970.52 | 0.4522%
18.3.4 | 9050-Rampa 1,20 | Próprio | Rampas de acessibilidade utilizadas nas pavimentações (utilizadas em calçadas com largura de 1,50 metros) | unid | 9 | 468.83 | 588.8 | 5299.2 | 0.1091%
18.3.5 | 9050/2 | Próprio | Piso podotátil de concreto - DIRECIONAL E ALERTA, *25 X 25* CM | M² | 79.65 | 75.79 | 95.18 | 7581.09 | 0.156%
18.3.6 | 152 | Próprio | Limpeza de ruas (varrição e remoção de entulhos) | M² | 1190.64 | 0.56 | 0.7 | 833.45 | 0.01715%
18.3.7 | (04.910.02) - (DER-PB) | Próprio | FORNECIMENTO E APLICAÇÃO DE MEIO FIO EM PEDRA GRANÍTICA. | M | 18 | 32.71 | 41.08 | 739.44 | 0.01522%
18.4 |  |  | SINALIZAÇÃO VIÁRIA |  |  |  |  | 1526.87 | 0.03142%
18.4.1 | 102498 | SINAPI | PINTURA DE MEIO-FIO COM TINTA BRANCA A BASE DE CAL (CAIAÇÃO). AF_05/2021 | M | 387 | 1.33 | 1.67 | 646.29 | 0.0133%
18.4.2 | 06/2020 | Próprio | PLACA ESMALTADA PARA IDENTIFICAÇÃO NR DE RUA, DIMENSÕES 45X25 CM | UNID | 2 | 89.5 | 112.4 | 224.8 | 0.004627%
18.4.3 | 5213417 | SICRO3 | Confecção de placa em aço nº 16 galvanizado, com película retrorrefletiva tipo I + III | m² | 0.44 | 457.46 | 574.52 | 252.79 | 0.005203%
18.4.4 | 5216111 | SICRO3 | Fornecimento e implantação de suporte e travessa para placa de sinalização em madeira de lei tratada 8 x 8 cm | un | 3 | 106.96 | 134.33 | 402.99 | 0.008294%
19 |  |  | Rua Manoel Silveira Martins Trecho 2 |  |  |  |  | 79813.03 | 1.643%
19.1 |  |  | SERVIÇOS PRELIMINARES |  |  |  |  | 46.1 | 0.0009488%
19.1.1 | 105137 | Próprio | LOCAÇÃO DE PAVIMENTAÇÃO. | M | 92.2 | 0.4 | 0.5 | 46.1 | 0.0009488%
19.2 |  |  | TERRAPLANAGEM |  |  |  |  | 2697.22 | 0.05551%
19.2.1 | 100575 | SINAPI | REGULARIZAÇÃO DE SUPERFÍCIES COM MOTONIVELADORA. AF_11/2019 | m² | 728.38 | 0.11 | 0.14 | 101.97 | 0.002099%
19.2.2 | 104789 | SINAPI | DEMOLIÇÃO DE PISO DE CONCRETO SIMPLES, DE FORMA MANUAL, SEM REAPROVEITAMENTO. AF_09/2023 | m³ | 12.83 | 161.06 | 202.28 | 2595.25 | 0.05341%
19.3 |  |  | PAVIMENTAÇÃO |  |  |  |  | 75795 | 1.56%
19.3.1 | 94273 | SINAPI | ASSENTAMENTO DE GUIA (MEIO-FIO) EM TRECHO RETO, CONFECCIONADA EM CONCRETO PRÉ-FABRICADO, DIMENSÕES 100X15X13X30 CM (COMPRIMENTO X BASE INFERIOR X BASE SUPERIOR X ALTURA), PARA VIAS URBANAS (USO VIÁRIO). AF_06/2016 | M | 184.4 | 38.48 | 48.33 | 8912.05 | 0.1834%
19.3.2 | 101169 | SINAPI | EXECUÇÃO DE PAVIMENTO EM PARALELEPÍPEDOS, REJUNTAMENTO COM ARGAMASSA TRAÇO 1:3 (CIMENTO E AREIA). AF_05/2020 | m² | 507.1 | 77.54 | 97.38 | 49381.4 | 1.016%
19.3.3 | 94990 | SINAPI | EXECUÇÃO DE PASSEIO (CALÇADA) OU PISO DE CONCRETO COM CONCRETO MOLDADO IN LOCO, FEITO EM OBRA, ACABAMENTO CONVENCIONAL, NÃO ARMADO. AF_07/2016 | m³ | 12.01 | 702.56 | 882.35 | 10597.02 | 0.2181%
19.3.4 | 9050-Rampa 1,20 | Próprio | Rampas de acessibilidade utilizadas nas pavimentações (utilizadas em calçadas com largura de 1,50 metros) | unid | 4 | 468.83 | 588.8 | 2355.2 | 0.04847%
19.3.5 | 9050/2 | Próprio | Piso podotátil de concreto - DIRECIONAL E ALERTA, *25 X 25* CM | M² | 38.5 | 75.79 | 95.18 | 3664.43 | 0.07542%
19.3.6 | 152 | Próprio | Limpeza de ruas (varrição e remoção de entulhos) | M² | 507.1 | 0.56 | 0.7 | 354.97 | 0.007306%
19.3.7 | (04.910.02) - (DER-PB) | Próprio | FORNECIMENTO E APLICAÇÃO DE MEIO FIO EM PEDRA GRANÍTICA. | M | 12.9 | 32.71 | 41.08 | 529.93 | 0.01091%
19.4 |  |  | SINALIZAÇÃO VIÁRIA |  |  |  |  | 1274.71 | 0.02623%
19.4.1 | 102498 | SINAPI | PINTURA DE MEIO-FIO COM TINTA BRANCA A BASE DE CAL (CAIAÇÃO). AF_05/2021 | M | 184.4 | 1.33 | 1.67 | 307.95 | 0.006338%
19.4.2 | 06/2020 | Próprio | PLACA ESMALTADA PARA IDENTIFICAÇÃO NR DE RUA, DIMENSÕES 45X25 CM | UNID | 2 | 89.5 | 112.4 | 224.8 | 0.004627%
19.4.3 | 5213417 | SICRO3 | Confecção de placa em aço nº 16 galvanizado, com película retrorrefletiva tipo I + III | m² | 0.59 | 457.46 | 574.52 | 338.97 | 0.006976%
19.4.4 | 5216111 | SICRO3 | Fornecimento e implantação de suporte e travessa para placa de sinalização em madeira de lei tratada 8 x 8 cm | un | 3 | 106.96 | 134.33 | 402.99 | 0.008294%
20 |  |  | Rua Projetada 03C - Trecho 02 |  |  |  |  | 123433.66 | 2.54%
20.1 |  |  | SERVIÇOS PRELIMINARES |  |  |  |  | 71.18 | 0.001465%
20.1.1 | 105137 | Próprio | LOCAÇÃO DE PAVIMENTAÇÃO. | M | 142.36 | 0.4 | 0.5 | 71.18 | 0.001465%
20.2 |  |  | TERRAPLANAGEM |  |  |  |  | 424.21 | 0.008731%
20.2.1 | 100575 | SINAPI | REGULARIZAÇÃO DE SUPERFÍCIES COM MOTONIVELADORA. AF_11/2019 | m² | 1108.44 | 0.11 | 0.14 | 155.18 | 0.003194%
20.2.2 | 104789 | SINAPI | DEMOLIÇÃO DE PISO DE CONCRETO SIMPLES, DE FORMA MANUAL, SEM REAPROVEITAMENTO. AF_09/2023 | m³ | 1.33 | 161.06 | 202.28 | 269.03 | 0.005537%
20.3 |  |  | PAVIMENTAÇÃO |  |  |  |  | 121765.3 | 2.506%
20.3.1 | 94273 | SINAPI | ASSENTAMENTO DE GUIA (MEIO-FIO) EM TRECHO RETO, CONFECCIONADA EM CONCRETO PRÉ-FABRICADO, DIMENSÕES 100X15X13X30 CM (COMPRIMENTO X BASE INFERIOR X BASE SUPERIOR X ALTURA), PARA VIAS URBANAS (USO VIÁRIO). AF_06/2016 | M | 271.22 | 38.48 | 48.33 | 13108.06 | 0.2698%
20.3.2 | 101169 | SINAPI | EXECUÇÃO DE PAVIMENTO EM PARALELEPÍPEDOS, REJUNTAMENTO COM ARGAMASSA TRAÇO 1:3 (CIMENTO E AREIA). AF_05/2020 | m² | 854.16 | 77.54 | 97.38 | 83178.1 | 1.712%
20.3.3 | 94990 | SINAPI | EXECUÇÃO DE PASSEIO (CALÇADA) OU PISO DE CONCRETO COM CONCRETO MOLDADO IN LOCO, FEITO EM OBRA, ACABAMENTO CONVENCIONAL, NÃO ARMADO. AF_07/2016 | m³ | 17.09 | 702.56 | 882.35 | 15079.36 | 0.3103%
20.3.4 | 9050-Rampa 1,20 | Próprio | Rampas de acessibilidade utilizadas nas pavimentações (utilizadas em calçadas com largura de 1,50 metros) | unid | 7 | 468.83 | 588.8 | 4121.6 | 0.08483%
20.3.5 | 9050/2 | Próprio | Piso podotátil de concreto - DIRECIONAL E ALERTA, *25 X 25* CM | M² | 54.5 | 75.79 | 95.18 | 5187.31 | 0.1068%
20.3.6 | 152 | Próprio | Limpeza de ruas (varrição e remoção de entulhos) | M² | 854.16 | 0.56 | 0.7 | 597.91 | 0.01231%
20.3.7 | (04.910.02) - (DER-PB) | Próprio | FORNECIMENTO E APLICAÇÃO DE MEIO FIO EM PEDRA GRANÍTICA. | M | 12 | 32.71 | 41.08 | 492.96 | 0.01015%
20.4 |  |  | SINALIZAÇÃO VIÁRIA |  |  |  |  | 1172.97 | 0.02414%
20.4.1 | 102498 | SINAPI | PINTURA DE MEIO-FIO COM TINTA BRANCA A BASE DE CAL (CAIAÇÃO). AF_05/2021 | M | 271.22 | 1.33 | 1.67 | 452.94 | 0.009322%
20.4.2 | 06/2020 | Próprio | PLACA ESMALTADA PARA IDENTIFICAÇÃO NR DE RUA, DIMENSÕES 45X25 CM | UNID | 1 | 89.5 | 112.4 | 112.4 | 0.002313%
20.4.3 | 5213417 | SICRO3 | Confecção de placa em aço nº 16 galvanizado, com película retrorrefletiva tipo I + III | m² | 0.59 | 457.46 | 574.52 | 338.97 | 0.006976%
20.4.4 | 5216111 | SICRO3 | Fornecimento e implantação de suporte e travessa para placa de sinalização em madeira de lei tratada 8 x 8 cm | un | 2 | 106.96 | 134.33 | 268.66 | 0.005529%
21 |  |  | Rua João Batista Cirilo |  |  |  |  | 306082.93 | 6.299%
21.1 |  |  | SERVIÇOS PRELIMINARES |  |  |  |  | 101.35 | 0.002086%
21.1.1 | 105137 | Próprio | LOCAÇÃO DE PAVIMENTAÇÃO. | M | 202.7 | 0.4 | 0.5 | 101.35 | 0.002086%
21.2 |  |  | TERRAPLANAGEM |  |  |  |  | 3123 | 0.06427%
21.2.1 | 100575 | SINAPI | REGULARIZAÇÃO DE SUPERFÍCIES COM MOTONIVELADORA. AF_11/2019 | m² | 2108.08 | 0.11 | 0.14 | 295.13 | 0.006074%
21.2.2 | 104789 | SINAPI | DEMOLIÇÃO DE PISO DE CONCRETO SIMPLES, DE FORMA MANUAL, SEM REAPROVEITAMENTO. AF_09/2023 | m³ | 13.98 | 161.06 | 202.28 | 2827.87 | 0.0582%
21.3 |  |  | PAVIMENTAÇÃO |  |  |  |  | 216298.33 | 4.452%
21.3.1 | 94273 | SINAPI | ASSENTAMENTO DE GUIA (MEIO-FIO) EM TRECHO RETO, CONFECCIONADA EM CONCRETO PRÉ-FABRICADO, DIMENSÕES 100X15X13X30 CM (COMPRIMENTO X BASE INFERIOR X BASE SUPERIOR X ALTURA), PARA VIAS URBANAS (USO VIÁRIO). AF_06/2016 | M | 405.4 | 38.48 | 48.33 | 19592.98 | 0.4032%
21.3.2 | 101169 | SINAPI | EXECUÇÃO DE PAVIMENTO EM PARALELEPÍPEDOS, REJUNTAMENTO COM ARGAMASSA TRAÇO 1:3 (CIMENTO E AREIA). AF_05/2020 | m² | 1621.6 | 77.54 | 97.38 | 157911.41 | 3.25%
21.3.3 | 94990 | SINAPI | EXECUÇÃO DE PASSEIO (CALÇADA) OU PISO DE CONCRETO COM CONCRETO MOLDADO IN LOCO, FEITO EM OBRA, ACABAMENTO CONVENCIONAL, NÃO ARMADO. AF_07/2016 | m³ | 26.81 | 702.56 | 882.35 | 23655.8 | 0.4869%
21.3.4 | 9050-Rampa 1,20 | Próprio | Rampas de acessibilidade utilizadas nas pavimentações (utilizadas em calçadas com largura de 1,50 metros) | unid | 8 | 468.83 | 588.8 | 4710.4 | 0.09694%
21.3.5 | 9050/2 | Próprio | Piso podotátil de concreto - DIRECIONAL E ALERTA, *25 X 25* CM | M² | 86.16 | 75.79 | 95.18 | 8200.71 | 0.1688%
21.3.6 | 152 | Próprio | Limpeza de ruas (varrição e remoção de entulhos) | M² | 1621.6 | 0.56 | 0.7 | 1135.12 | 0.02336%
21.3.7 | (04.910.02) - (DER-PB) | Próprio | FORNECIMENTO E APLICAÇÃO DE MEIO FIO EM PEDRA GRANÍTICA. | M | 26.58 | 32.71 | 41.08 | 1091.91 | 0.02247%
21.4 |  |  | SINALIZAÇÃO VIÁRIA |  |  |  |  | 2111.33 | 0.04345%
21.4.1 | 102498 | SINAPI | PINTURA DE MEIO-FIO COM TINTA BRANCA A BASE DE CAL (CAIAÇÃO). AF_05/2021 | M | 405.4 | 1.33 | 1.67 | 677.02 | 0.01393%
21.4.2 | 06/2020 | Próprio | PLACA ESMALTADA PARA IDENTIFICAÇÃO NR DE RUA, DIMENSÕES 45X25 CM | UNID | 2 | 89.5 | 112.4 | 224.8 | 0.004627%
21.4.3 | 5213417 | SICRO3 | Confecção de placa em aço nº 16 galvanizado, com película retrorrefletiva tipo I + III | m² | 1.17 | 457.46 | 574.52 | 672.19 | 0.01383%
21.4.4 | 5216111 | SICRO3 | Fornecimento e implantação de suporte e travessa para placa de sinalização em madeira de lei tratada 8 x 8 cm | un | 4 | 106.96 | 134.33 | 537.32 | 0.01106%
21.5 |  |  | DRENAGEM |  |  |  |  | 84448.92 | 1.738%
21.5.1 | 99063 | SINAPI | LOCAÇÃO DE REDE DE ÁGUA OU ESGOTO. AF_03/2024 | M | 84.12 | 7.17 | 9 | 757.08 | 0.01558%
21.5.2 | 90108 | SINAPI | ESCAVAÇÃO MECANIZADA DE VALA COM PROFUNDIDADE MAIOR QUE 1,5 M ATÉ 3,0 M (MÉDIA MONTANTE E JUSANTE/UMA COMPOSIÇÃO POR TRECHO), RETROESCAV (0,26 M3), LARGURA DE 0,8 M A 1,5 M, EM SOLO DE 1A CATEGORIA, LOCAIS COM BAIXO NÍVEL DE INTERFERÊNCIA. AF_02/2021 | m³ | 161.31 | 5.76 | 7.23 | 1166.27 | 0.024%
21.5.3 | 101570 | SINAPI | ESCORAMENTO DE VALA, TIPO PONTALETEAMENTO, COM PROFUNDIDADE DE 0 A 1,5 M, LARGURA MENOR QUE 1,5 M. AF_08/2020 | m² | 252.36 | 18.62 | 23.38 | 5900.18 | 0.1214%
21.5.4 | 102457 | SINAPI | BASE PARA POÇO DE VISITA CIRCULAR PARA DRENAGEM, EM CONCRETO PRÉ-MOLDADO, DIÂMETRO INTERNO = 1,20 M, PROFUNDIDADE = 1,60 M, EXCLUINDO TAMPÃO. AF_05/2021_PA | UN | 3 | 1558.63 | 1957.48 | 5872.44 | 0.1209%
21.5.5 | 98114 | SINAPI | TAMPA CIRCULAR PARA ESGOTO E DRENAGEM, EM FERRO FUNDIDO, DIÂMETRO INTERNO = 0,6 M. AF_12/2020 | UN | 3 | 735.41 | 923.6 | 2770.8 | 0.05703%
21.5.6 | 99240 | SINAPI | ACRÉSCIMO PARA POÇO DE VISITA CIRCULAR PARA DRENAGEM, EM CONCRETO PRÉ-MOLDADO, DIÂMETRO INTERNO = 1,2 M. AF_12/2020 | M | 1.8 | 715.25 | 898.28 | 1616.9 | 0.03328%
21.5.7 | 97933 | SINAPI | CAIXA COM GRELHA SIMPLES RETANGULAR, EM CONCRETO PRÉ-MOLDADO, DIMENSÕES INTERNAS: 0,6X1,0X1,0 M. AF_12/2020 | UN | 2 | 1138.83 | 1430.26 | 2860.52 | 0.05887%
21.5.8 | 2020 | Próprio | COLCHÃO DE AREIA | m³ | 7.84 | 151.71 | 190.53 | 1493.76 | 0.03074%
21.5.9 | 95568 | SINAPI | TUBO DE CONCRETO (SIMPLES) PARA REDES COLETORAS DE ÁGUAS PLUVIAIS, DIÂMETRO DE 400 MM, JUNTA RÍGIDA, INSTALADO EM LOCAL COM BAIXO NÍVEL DE INTERFERÊNCIAS - FORNECIMENTO E ASSENTAMENTO. AF_03/2024 | M | 7.2 | 103.76 | 130.31 | 938.23 | 0.01931%
21.5.10 | 92212 | SINAPI | TUBO DE CONCRETO PARA REDES COLETORAS DE ÁGUAS PLUVIAIS, DIÂMETRO DE 600 MM, JUNTA RÍGIDA, INSTALADO EM LOCAL COM BAIXO NÍVEL DE INTERFERÊNCIAS - FORNECIMENTO E ASSENTAMENTO. AF_03/2024 | M | 157.67 | 297.1 | 373.13 | 58831.41 | 1.211%
21.5.11 | 93369 | SINAPI | REATERRO MECANIZADO DE VALA COM ESCAVADEIRA HIDRÁULICA (CAPACIDADE DA CAÇAMBA: 0,8 M³/POTÊNCIA: 111 HP), LARGURA 1,5 A 2,5 M, PROFUNDIDADE 1,5 A 3,0 M, COM SOLO (SEM SUBSTITUIÇÃO) DE 1ª CATEGORIA, COM COMPACTADOR DE SOLOS DE PERCUSSÃO. AF_08/2023 | m³ | 122.88 | 14.52 | 18.24 | 2241.33 | 0.04613%
22 |  |  | RUA PROJETADA 06C |  |  |  |  | 66736.22 | 1.373%
22.1 |  |  | SERVIÇOS PRELIMINARES |  |  |  |  | 37.99 | 0.0007819%
22.1.1 | 105137 | Próprio | LOCAÇÃO DE PAVIMENTAÇÃO. | M | 75.98 | 0.4 | 0.5 | 37.99 | 0.0007819%
22.2 |  |  | TERRAPLANAGEM |  |  |  |  | 838.48 | 0.01726%
22.2.1 | 100575 | SINAPI | REGULARIZAÇÃO DE SUPERFÍCIES COM MOTONIVELADORA. AF_11/2019 | m² | 628.73 | 0.11 | 0.14 | 88.02 | 0.001812%
22.2.2 | 104789 | SINAPI | DEMOLIÇÃO DE PISO DE CONCRETO SIMPLES, DE FORMA MANUAL, SEM REAPROVEITAMENTO. AF_09/2023 | m³ | 3.71 | 161.06 | 202.28 | 750.46 | 0.01545%
22.3 |  |  | PAVIMENTAÇÃO |  |  |  |  | 64649.24 | 1.331%
22.3.1 | 94273 | SINAPI | ASSENTAMENTO DE GUIA (MEIO-FIO) EM TRECHO RETO, CONFECCIONADA EM CONCRETO PRÉ-FABRICADO, DIMENSÕES 100X15X13X30 CM (COMPRIMENTO X BASE INFERIOR X BASE SUPERIOR X ALTURA), PARA VIAS URBANAS (USO VIÁRIO). AF_06/2016 | M | 145.96 | 38.48 | 48.33 | 7054.25 | 0.1452%
22.3.2 | 101169 | SINAPI | EXECUÇÃO DE PAVIMENTO EM PARALELEPÍPEDOS, REJUNTAMENTO COM ARGAMASSA TRAÇO 1:3 (CIMENTO E AREIA). AF_05/2020 | m² | 453.58 | 77.54 | 97.38 | 44169.62 | 0.909%
22.3.3 | 94990 | SINAPI | EXECUÇÃO DE PASSEIO (CALÇADA) OU PISO DE CONCRETO COM CONCRETO MOLDADO IN LOCO, FEITO EM OBRA, ACABAMENTO CONVENCIONAL, NÃO ARMADO. AF_07/2016 | m³ | 9.07 | 702.56 | 882.35 | 8002.91 | 0.1647%
22.3.4 | 9050-Rampa 1,20 | Próprio | Rampas de acessibilidade utilizadas nas pavimentações (utilizadas em calçadas com largura de 1,50 metros) | unid | 4 | 468.83 | 588.8 | 2355.2 | 0.04847%
22.3.5 | 9050/2 | Próprio | Piso podotátil de concreto - DIRECIONAL E ALERTA, *25 X 25* CM | M² | 28.89 | 75.79 | 95.18 | 2749.75 | 0.05659%
22.3.6 | 152 | Próprio | Limpeza de ruas (varrição e remoção de entulhos) | M² | 453.58 | 0.56 | 0.7 | 317.51 | 0.006535%
22.4 |  |  | SINALIZAÇÃO VIÁRIA |  |  |  |  | 1210.51 | 0.02491%
22.4.1 | 102498 | SINAPI | PINTURA DE MEIO-FIO COM TINTA BRANCA A BASE DE CAL (CAIAÇÃO). AF_05/2021 | M | 145.96 | 1.33 | 1.67 | 243.75 | 0.005017%
22.4.2 | 06/2020 | Próprio | PLACA ESMALTADA PARA IDENTIFICAÇÃO NR DE RUA, DIMENSÕES 45X25 CM | UNID | 2 | 89.5 | 112.4 | 224.8 | 0.004627%
22.4.3 | 5213417 | SICRO3 | Confecção de placa em aço nº 16 galvanizado, com película retrorrefletiva tipo I + III | m² | 0.59 | 457.46 | 574.52 | 338.97 | 0.006976%
22.4.4 | 5216111 | SICRO3 | Fornecimento e implantação de suporte e travessa para placa de sinalização em madeira de lei tratada 8 x 8 cm | un | 3 | 106.96 | 134.33 | 402.99 | 0.008294%
23 |  |  | RUA PROJETADA 06 |  |  |  |  | 182842.04 | 3.763%
23.1 |  |  | SERVIÇOS PRELIMINARES |  |  |  |  | 102.21 | 0.002104%
23.1.1 | 105137 | Próprio | LOCAÇÃO DE PAVIMENTAÇÃO. | M | 204.42 | 0.4 | 0.5 | 102.21 | 0.002104%
23.2 |  |  | TERRAPLANAGEM |  |  |  |  | 2609.1 | 0.0537%
23.2.1 | 100575 | SINAPI | REGULARIZAÇÃO DE SUPERFÍCIES COM MOTONIVELADORA. AF_11/2019 | m² | 1717.12 | 0.11 | 0.14 | 240.4 | 0.004948%
23.2.2 | 104789 | SINAPI | DEMOLIÇÃO DE PISO DE CONCRETO SIMPLES, DE FORMA MANUAL, SEM REAPROVEITAMENTO. AF_09/2023 | m³ | 11.71 | 161.06 | 202.28 | 2368.7 | 0.04875%
23.3 |  |  | PAVIMENTAÇÃO |  |  |  |  | 178099.84 | 3.665%
23.3.1 | 94273 | SINAPI | ASSENTAMENTO DE GUIA (MEIO-FIO) EM TRECHO RETO, CONFECCIONADA EM CONCRETO PRÉ-FABRICADO, DIMENSÕES 100X15X13X30 CM (COMPRIMENTO X BASE INFERIOR X BASE SUPERIOR X ALTURA), PARA VIAS URBANAS (USO VIÁRIO). AF_06/2016 | M | 408.84 | 38.48 | 48.33 | 19759.24 | 0.4067%
23.3.2 | 101169 | SINAPI | EXECUÇÃO DE PAVIMENTO EM PARALELEPÍPEDOS, REJUNTAMENTO COM ARGAMASSA TRAÇO 1:3 (CIMENTO E AREIA). AF_05/2020 | m² | 1226.52 | 77.54 | 97.38 | 119438.52 | 2.458%
23.3.3 | 94990 | SINAPI | EXECUÇÃO DE PASSEIO (CALÇADA) OU PISO DE CONCRETO COM CONCRETO MOLDADO IN LOCO, FEITO EM OBRA, ACABAMENTO CONVENCIONAL, NÃO ARMADO. AF_07/2016 | m³ | 28.14 | 702.56 | 882.35 | 24829.33 | 0.511%
23.3.4 | 9050-Rampa 1,20 | Próprio | Rampas de acessibilidade utilizadas nas pavimentações (utilizadas em calçadas com largura de 1,50 metros) | unid | 6 | 468.83 | 588.8 | 3532.8 | 0.07271%
23.3.5 | 9050/2 | Próprio | Piso podotátil de concreto - DIRECIONAL E ALERTA, *25 X 25* CM | M² | 90.81 | 75.79 | 95.18 | 8643.3 | 0.1779%
23.3.6 | 152 | Próprio | Limpeza de ruas (varrição e remoção de entulhos) | M² | 1226.52 | 0.56 | 0.7 | 858.56 | 0.01767%
23.3.7 | (04.910.02) - (DER-PB) | Próprio | FORNECIMENTO E APLICAÇÃO DE MEIO FIO EM PEDRA GRANÍTICA. | M | 25.27 | 32.71 | 41.08 | 1038.09 | 0.02136%
23.4 |  |  | SINALIZAÇÃO VIÁRIA |  |  |  |  | 2030.89 | 0.0418%
23.4.1 | 102498 | SINAPI | PINTURA DE MEIO-FIO COM TINTA BRANCA A BASE DE CAL (CAIAÇÃO). AF_05/2021 | M | 408.84 | 1.33 | 1.67 | 682.76 | 0.01405%
23.4.2 | 06/2020 | Próprio | PLACA ESMALTADA PARA IDENTIFICAÇÃO NR DE RUA, DIMENSÕES 45X25 CM | UNID | 2 | 89.5 | 112.4 | 224.8 | 0.004627%
23.4.3 | 5213417 | SICRO3 | Confecção de placa em aço nº 16 galvanizado, com película retrorrefletiva tipo I + III | m² | 1.02 | 457.46 | 574.52 | 586.01 | 0.01206%
23.4.4 | 5216111 | SICRO3 | Fornecimento e implantação de suporte e travessa para placa de sinalização em madeira de lei tratada 8 x 8 cm | un | 4 | 106.96 | 134.33 | 537.32 | 0.01106%
24 |  |  | RUA PROJETADA 06D |  |  |  |  | 115375.87 | 2.375%
24.1 |  |  | SERVIÇOS PRELIMINARES |  |  |  |  | 66.23 | 0.001363%
24.1.1 | 105137 | Próprio | LOCAÇÃO DE PAVIMENTAÇÃO. | M | 132.45 | 0.4 | 0.5 | 66.23 | 0.001363%
24.2 |  |  | TERRAPLANAGEM |  |  |  |  | 154.75 | 0.003185%
24.2.1 | 100575 | SINAPI | REGULARIZAÇÃO DE SUPERFÍCIES COM MOTONIVELADORA. AF_11/2019 | m² | 1105.38 | 0.11 | 0.14 | 154.75 | 0.003185%
24.3 |  |  | PAVIMENTAÇÃO |  |  |  |  | 114229.07 | 2.351%
24.3.1 | 94273 | SINAPI | ASSENTAMENTO DE GUIA (MEIO-FIO) EM TRECHO RETO, CONFECCIONADA EM CONCRETO PRÉ-FABRICADO, DIMENSÕES 100X15X13X30 CM (COMPRIMENTO X BASE INFERIOR X BASE SUPERIOR X ALTURA), PARA VIAS URBANAS (USO VIÁRIO). AF_06/2016 | M | 258.9 | 38.48 | 48.33 | 12512.64 | 0.2575%
24.3.2 | 101169 | SINAPI | EXECUÇÃO DE PAVIMENTO EM PARALELEPÍPEDOS, REJUNTAMENTO COM ARGAMASSA TRAÇO 1:3 (CIMENTO E AREIA). AF_05/2020 | m² | 794.7 | 77.54 | 97.38 | 77387.89 | 1.593%
24.3.3 | 94990 | SINAPI | EXECUÇÃO DE PASSEIO (CALÇADA) OU PISO DE CONCRETO COM CONCRETO MOLDADO IN LOCO, FEITO EM OBRA, ACABAMENTO CONVENCIONAL, NÃO ARMADO. AF_07/2016 | m³ | 17.67 | 702.56 | 882.35 | 15591.12 | 0.3209%
24.3.4 | 9050-Rampa 1,20 | Próprio | Rampas de acessibilidade utilizadas nas pavimentações (utilizadas em calçadas com largura de 1,50 metros) | unid | 4 | 468.83 | 588.8 | 2355.2 | 0.04847%
24.3.5 | 9050/2 | Próprio | Piso podotátil de concreto - DIRECIONAL E ALERTA, *25 X 25* CM | M² | 58.62 | 75.79 | 95.18 | 5579.45 | 0.1148%
24.3.6 | 152 | Próprio | Limpeza de ruas (varrição e remoção de entulhos) | M² | 794.7 | 0.56 | 0.7 | 556.29 | 0.01145%
24.3.7 | (04.910.02) - (DER-PB) | Próprio | FORNECIMENTO E APLICAÇÃO DE MEIO FIO EM PEDRA GRANÍTICA. | M | 6 | 32.71 | 41.08 | 246.48 | 0.005073%
24.4 |  |  | SINALIZAÇÃO VIÁRIA |  |  |  |  | 925.82 | 0.01905%
24.4.1 | 102498 | SINAPI | PINTURA DE MEIO-FIO COM TINTA BRANCA A BASE DE CAL (CAIAÇÃO). AF_05/2021 | M | 258.9 | 1.33 | 1.67 | 432.36 | 0.008898%
24.4.2 | 06/2020 | Próprio | PLACA ESMALTADA PARA IDENTIFICAÇÃO NR DE RUA, DIMENSÕES 45X25 CM | UNID | 2 | 89.5 | 112.4 | 224.8 | 0.004627%
24.4.3 | 5216111 | SICRO3 | Fornecimento e implantação de suporte e travessa para placa de sinalização em madeira de lei tratada 8 x 8 cm | un | 2 | 106.96 | 134.33 | 268.66 | 0.005529%
25 |  |  | RUA PROJETADA 05 |  |  |  |  | 220841.98 | 4.545%
25.1 |  |  | SERVIÇOS PRELIMINARES |  |  |  |  | 125.55 | 0.002584%
25.1.1 | 105137 | Próprio | LOCAÇÃO DE PAVIMENTAÇÃO. | M | 251.09 | 0.4 | 0.5 | 125.55 | 0.002584%
25.2 |  |  | TERRAPLANAGEM |  |  |  |  | 607.8 | 0.01251%
25.2.1 | 100575 | SINAPI | REGULARIZAÇÃO DE SUPERFÍCIES COM MOTONIVELADORA. AF_11/2019 | m² | 2101.95 | 0.11 | 0.14 | 294.27 | 0.006056%
25.2.2 | 104789 | SINAPI | DEMOLIÇÃO DE PISO DE CONCRETO SIMPLES, DE FORMA MANUAL, SEM REAPROVEITAMENTO. AF_09/2023 | m³ | 1.55 | 161.06 | 202.28 | 313.53 | 0.006453%
25.3 |  |  | PAVIMENTAÇÃO |  |  |  |  | 217458.58 | 4.475%
25.3.1 | 94273 | SINAPI | ASSENTAMENTO DE GUIA (MEIO-FIO) EM TRECHO RETO, CONFECCIONADA EM CONCRETO PRÉ-FABRICADO, DIMENSÕES 100X15X13X30 CM (COMPRIMENTO X BASE INFERIOR X BASE SUPERIOR X ALTURA), PARA VIAS URBANAS (USO VIÁRIO). AF_06/2016 | M | 496.18 | 38.48 | 48.33 | 23980.38 | 0.4935%
25.3.2 | 101169 | SINAPI | EXECUÇÃO DE PAVIMENTO EM PARALELEPÍPEDOS, REJUNTAMENTO COM ARGAMASSA TRAÇO 1:3 (CIMENTO E AREIA). AF_05/2020 | m² | 1506.54 | 77.54 | 97.38 | 146706.87 | 3.019%
25.3.3 | 94990 | SINAPI | EXECUÇÃO DE PASSEIO (CALÇADA) OU PISO DE CONCRETO COM CONCRETO MOLDADO IN LOCO, FEITO EM OBRA, ACABAMENTO CONVENCIONAL, NÃO ARMADO. AF_07/2016 | m³ | 34.82 | 702.56 | 882.35 | 30723.43 | 0.6323%
25.3.4 | 9050-Rampa 1,20 | Próprio | Rampas de acessibilidade utilizadas nas pavimentações (utilizadas em calçadas com largura de 1,50 metros) | unid | 6 | 468.83 | 588.8 | 3532.8 | 0.07271%
25.3.5 | 9050/2 | Próprio | Piso podotátil de concreto - DIRECIONAL E ALERTA, *25 X 25* CM | M² | 112.64 | 75.79 | 95.18 | 10721.08 | 0.2206%
25.3.6 | 152 | Próprio | Limpeza de ruas (varrição e remoção de entulhos) | M² | 1506.54 | 0.56 | 0.7 | 1054.58 | 0.0217%
25.3.7 | (04.910.02) - (DER-PB) | Próprio | FORNECIMENTO E APLICAÇÃO DE MEIO FIO EM PEDRA GRANÍTICA. | M | 18 | 32.71 | 41.08 | 739.44 | 0.01522%
25.4 |  |  | SINALIZAÇÃO VIÁRIA |  |  |  |  | 2650.05 | 0.05454%
25.4.1 | 102498 | SINAPI | PINTURA DE MEIO-FIO COM TINTA BRANCA A BASE DE CAL (CAIAÇÃO). AF_05/2021 | M | 496.18 | 1.33 | 1.67 | 828.62 | 0.01705%
25.4.2 | 06/2020 | Próprio | PLACA ESMALTADA PARA IDENTIFICAÇÃO NR DE RUA, DIMENSÕES 45X25 CM | UNID | 2 | 89.5 | 112.4 | 224.8 | 0.004627%
25.4.3 | 5213417 | SICRO3 | Confecção de placa em aço nº 16 galvanizado, com película retrorrefletiva tipo I + III | m² | 1.61 | 457.46 | 574.52 | 924.98 | 0.01904%
25.4.4 | 5216111 | SICRO3 | Fornecimento e implantação de suporte e travessa para placa de sinalização em madeira de lei tratada 8 x 8 cm | un | 5 | 106.96 | 134.33 | 671.65 | 0.01382%
26 |  |  | Rua Alexandre Hibernon da Silva - Trecho 01 |  |  |  |  | 113970.92 | 2.346%
26.1 |  |  | SERVIÇOS PRELIMINARES |  |  |  |  | 69.82 | 0.001437%
26.1.1 | 105137 | Próprio | LOCAÇÃO DE PAVIMENTAÇÃO. | M | 139.64 | 0.4 | 0.5 | 69.82 | 0.001437%
26.2 |  |  | TERRAPLANAGEM |  |  |  |  | 1047.71 | 0.02156%
26.2.1 | 100575 | SINAPI | REGULARIZAÇÃO DE SUPERFÍCIES COM MOTONIVELADORA. AF_11/2019 | m² | 1068.53 | 0.11 | 0.14 | 149.59 | 0.003079%
26.2.2 | 104789 | SINAPI | DEMOLIÇÃO DE PISO DE CONCRETO SIMPLES, DE FORMA MANUAL, SEM REAPROVEITAMENTO. AF_09/2023 | m³ | 4.44 | 161.06 | 202.28 | 898.12 | 0.01848%
26.3 |  |  | PAVIMENTAÇÃO |  |  |  |  | 111285.59 | 2.29%
26.3.1 | 94273 | SINAPI | ASSENTAMENTO DE GUIA (MEIO-FIO) EM TRECHO RETO, CONFECCIONADA EM CONCRETO PRÉ-FABRICADO, DIMENSÕES 100X15X13X30 CM (COMPRIMENTO X BASE INFERIOR X BASE SUPERIOR X ALTURA), PARA VIAS URBANAS (USO VIÁRIO). AF_06/2016 | M | 279.28 | 38.48 | 48.33 | 13497.6 | 0.2778%
26.3.2 | 101169 | SINAPI | EXECUÇÃO DE PAVIMENTO EM PARALELEPÍPEDOS, REJUNTAMENTO COM ARGAMASSA TRAÇO 1:3 (CIMENTO E AREIA). AF_05/2020 | m² | 733.4 | 77.54 | 97.38 | 71418.49 | 1.47%
26.3.3 | 94990 | SINAPI | EXECUÇÃO DE PASSEIO (CALÇADA) OU PISO DE CONCRETO COM CONCRETO MOLDADO IN LOCO, FEITO EM OBRA, ACABAMENTO CONVENCIONAL, NÃO ARMADO. AF_07/2016 | m³ | 19.27 | 702.56 | 882.35 | 17002.88 | 0.3499%
26.3.4 | 9050-Rampa 1,20 | Próprio | Rampas de acessibilidade utilizadas nas pavimentações (utilizadas em calçadas com largura de 1,50 metros) | unid | 4 | 468.83 | 588.8 | 2355.2 | 0.04847%
26.3.5 | 9050/2 | Próprio | Piso podotátil de concreto - DIRECIONAL E ALERTA, *25 X 25* CM | M² | 62.22 | 75.79 | 95.18 | 5922.1 | 0.1219%
26.3.6 | 152 | Próprio | Limpeza de ruas (varrição e remoção de entulhos) | M² | 733.4 | 0.56 | 0.7 | 513.38 | 0.01057%
26.3.7 | (04.910.02) - (DER-PB) | Próprio | FORNECIMENTO E APLICAÇÃO DE MEIO FIO EM PEDRA GRANÍTICA. | M | 14.02 | 32.71 | 41.08 | 575.94 | 0.01185%
26.4 |  |  | SINALIZAÇÃO VIÁRIA |  |  |  |  | 1567.8 | 0.03227%
26.4.1 | 102498 | SINAPI | PINTURA DE MEIO-FIO COM TINTA BRANCA A BASE DE CAL (CAIAÇÃO). AF_05/2021 | M | 279.28 | 1.33 | 1.67 | 466.4 | 0.009599%
26.4.2 | 06/2020 | Próprio | PLACA ESMALTADA PARA IDENTIFICAÇÃO NR DE RUA, DIMENSÕES 45X25 CM | UNID | 1 | 89.5 | 112.4 | 112.4 | 0.002313%
26.4.3 | 5213417 | SICRO3 | Confecção de placa em aço nº 16 galvanizado, com película retrorrefletiva tipo I + III | m² | 1.02 | 457.46 | 574.52 | 586.01 | 0.01206%
26.4.4 | 5216111 | SICRO3 | Fornecimento e implantação de suporte e travessa para placa de sinalização em madeira de lei tratada 8 x 8 cm | un | 3 | 106.96 | 134.33 | 402.99 | 0.008294%
27 |  |  | Rua Alexandre Hibernon da Silva - Trecho 02 |  |  |  |  | 58788.98 | 1.21%
27.1 |  |  | SERVIÇOS PRELIMINARES |  |  |  |  | 36.6 | 0.0007533%
27.1.1 | 105137 | Próprio | LOCAÇÃO DE PAVIMENTAÇÃO. | M | 73.2 | 0.4 | 0.5 | 36.6 | 0.0007533%
27.2 |  |  | TERRAPLANAGEM |  |  |  |  | 1140.28 | 0.02347%
27.2.1 | 100575 | SINAPI | REGULARIZAÇÃO DE SUPERFÍCIES COM MOTONIVELADORA. AF_11/2019 | m² | 544.91 | 0.11 | 0.14 | 76.29 | 0.00157%
27.2.2 | 104789 | SINAPI | DEMOLIÇÃO DE PISO DE CONCRETO SIMPLES, DE FORMA MANUAL, SEM REAPROVEITAMENTO. AF_09/2023 | m³ | 5.26 | 161.06 | 202.28 | 1063.99 | 0.0219%
27.3 |  |  | PAVIMENTAÇÃO |  |  |  |  | 57120.88 | 1.176%
27.3.1 | 94273 | SINAPI | ASSENTAMENTO DE GUIA (MEIO-FIO) EM TRECHO RETO, CONFECCIONADA EM CONCRETO PRÉ-FABRICADO, DIMENSÕES 100X15X13X30 CM (COMPRIMENTO X BASE INFERIOR X BASE SUPERIOR X ALTURA), PARA VIAS URBANAS (USO VIÁRIO). AF_06/2016 | M | 146.4 | 38.48 | 48.33 | 7075.51 | 0.1456%
27.3.2 | 101169 | SINAPI | EXECUÇÃO DE PAVIMENTO EM PARALELEPÍPEDOS, REJUNTAMENTO COM ARGAMASSA TRAÇO 1:3 (CIMENTO E AREIA). AF_05/2020 | m² | 369.23 | 77.54 | 97.38 | 35955.62 | 0.74%
27.3.3 | 94990 | SINAPI | EXECUÇÃO DE PASSEIO (CALÇADA) OU PISO DE CONCRETO COM CONCRETO MOLDADO IN LOCO, FEITO EM OBRA, ACABAMENTO CONVENCIONAL, NÃO ARMADO. AF_07/2016 | m³ | 10.15 | 702.56 | 882.35 | 8955.85 | 0.1843%
27.3.4 | 9050-Rampa 1,20 | Próprio | Rampas de acessibilidade utilizadas nas pavimentações (utilizadas em calçadas com largura de 1,50 metros) | unid | 2 | 468.83 | 588.8 | 1177.6 | 0.02424%
27.3.5 | 9050/2 | Próprio | Piso podotátil de concreto - DIRECIONAL E ALERTA, *25 X 25* CM | M² | 32.8 | 75.79 | 95.18 | 3121.9 | 0.06425%
27.3.6 | 152 | Próprio | Limpeza de ruas (varrição e remoção de entulhos) | M² | 369.23 | 0.56 | 0.7 | 258.46 | 0.005319%
27.3.7 | (04.910.02) - (DER-PB) | Próprio | FORNECIMENTO E APLICAÇÃO DE MEIO FIO EM PEDRA GRANÍTICA. | M | 14.02 | 32.71 | 41.08 | 575.94 | 0.01185%
27.4 |  |  | SINALIZAÇÃO VIÁRIA |  |  |  |  | 491.22 | 0.01011%
27.4.1 | 102498 | SINAPI | PINTURA DE MEIO-FIO COM TINTA BRANCA A BASE DE CAL (CAIAÇÃO). AF_05/2021 | M | 146.4 | 1.33 | 1.67 | 244.49 | 0.005032%
27.4.2 | 06/2020 | Próprio | PLACA ESMALTADA PARA IDENTIFICAÇÃO NR DE RUA, DIMENSÕES 45X25 CM | UNID | 1 | 89.5 | 112.4 | 112.4 | 0.002313%
27.4.3 | 5216111 | SICRO3 | Fornecimento e implantação de suporte e travessa para placa de sinalização em madeira de lei tratada 8 x 8 cm | un | 1 | 106.96 | 134.33 | 134.33 | 0.002765%
28 |  |  | RUA MARIA GONÇALVES DE LIMA |  |  |  |  | 686338.2 | 14.13%
28.1 |  |  | SERVIÇOS PRELIMINARES |  |  |  |  | 352.42 | 0.007253%
28.1.1 | 105137 | Próprio | LOCAÇÃO DE PAVIMENTAÇÃO. | M | 704.84 | 0.4 | 0.5 | 352.42 | 0.007253%
28.2 |  |  | TERRAPLANAGEM |  |  |  |  | 2084.29 | 0.0429%
28.2.1 | 100575 | SINAPI | REGULARIZAÇÃO DE SUPERFÍCIES COM MOTONIVELADORA. AF_11/2019 | m² | 6392.01 | 0.11 | 0.14 | 894.88 | 0.01842%
28.2.2 | 104789 | SINAPI | DEMOLIÇÃO DE PISO DE CONCRETO SIMPLES, DE FORMA MANUAL, SEM REAPROVEITAMENTO. AF_09/2023 | m³ | 5.88 | 161.06 | 202.28 | 1189.41 | 0.02448%
28.3 |  |  | PAVIMENTAÇÃO |  |  |  |  | 663218.05 | 13.65%
28.3.1 | 94273 | SINAPI | ASSENTAMENTO DE GUIA (MEIO-FIO) EM TRECHO RETO, CONFECCIONADA EM CONCRETO PRÉ-FABRICADO, DIMENSÕES 100X15X13X30 CM (COMPRIMENTO X BASE INFERIOR X BASE SUPERIOR X ALTURA), PARA VIAS URBANAS (USO VIÁRIO). AF_06/2016 | M | 1487.58 | 38.48 | 48.33 | 71894.74 | 1.48%
28.3.2 | 101169 | SINAPI | EXECUÇÃO DE PAVIMENTO EM PARALELEPÍPEDOS, REJUNTAMENTO COM ARGAMASSA TRAÇO 1:3 (CIMENTO E AREIA). AF_05/2020 | m² | 4614.12 | 77.54 | 97.38 | 449323.01 | 9.247%
28.3.3 | 94990 | SINAPI | EXECUÇÃO DE PASSEIO (CALÇADA) OU PISO DE CONCRETO COM CONCRETO MOLDADO IN LOCO, FEITO EM OBRA, ACABAMENTO CONVENCIONAL, NÃO ARMADO. AF_07/2016 | m³ | 105.43 | 702.56 | 882.35 | 93026.16 | 1.915%
28.3.4 | 9050-Rampa 1,20 | Próprio | Rampas de acessibilidade utilizadas nas pavimentações (utilizadas em calçadas com largura de 1,50 metros) | unid | 16 | 468.83 | 588.8 | 9420.8 | 0.1939%
28.3.5 | 9050/2 | Próprio | Piso podotátil de concreto - DIRECIONAL E ALERTA, *25 X 25* CM | M² | 341.49 | 75.79 | 95.18 | 32503.02 | 0.6689%
28.3.6 | 152 | Próprio | Limpeza de ruas (varrição e remoção de entulhos) | M² | 4614.12 | 0.56 | 0.7 | 3229.88 | 0.06647%
28.3.7 | (04.910.02) - (DER-PB) | Próprio | FORNECIMENTO E APLICAÇÃO DE MEIO FIO EM PEDRA GRANÍTICA. | M | 93 | 32.71 | 41.08 | 3820.44 | 0.07863%
28.4 |  |  | SINALIZAÇÃO VIÁRIA |  |  |  |  | 7613.02 | 0.1567%
28.4.1 | 102498 | SINAPI | PINTURA DE MEIO-FIO COM TINTA BRANCA A BASE DE CAL (CAIAÇÃO). AF_05/2021 | M | 1487.58 | 1.33 | 1.67 | 2484.26 | 0.05113%
28.4.2 | 06/2020 | Próprio | PLACA ESMALTADA PARA IDENTIFICAÇÃO NR DE RUA, DIMENSÕES 45X25 CM | UNID | 2 | 89.5 | 112.4 | 224.8 | 0.004627%
28.4.3 | 5213417 | SICRO3 | Confecção de placa em aço nº 16 galvanizado, com película retrorrefletiva tipo I + III | m² | 5.73 | 457.46 | 574.52 | 3292 | 0.06775%
28.4.4 | 5216111 | SICRO3 | Fornecimento e implantação de suporte e travessa para placa de sinalização em madeira de lei tratada 8 x 8 cm | un | 12 | 106.96 | 134.33 | 1611.96 | 0.03318%
28.5 |  |  | DREANGEM |  |  |  |  | 13070.42 | 0.269%
28.5.1 | 99063 | SINAPI | LOCAÇÃO DE REDE DE ÁGUA OU ESGOTO. AF_03/2024 | M | 12.42 | 7.17 | 9 | 111.78 | 0.002301%
28.5.2 | 90108 | SINAPI | ESCAVAÇÃO MECANIZADA DE VALA COM PROFUNDIDADE MAIOR QUE 1,5 M ATÉ 3,0 M (MÉDIA MONTANTE E JUSANTE/UMA COMPOSIÇÃO POR TRECHO), RETROESCAV (0,26 M3), LARGURA DE 0,8 M A 1,5 M, EM SOLO DE 1A CATEGORIA, LOCAIS COM BAIXO NÍVEL DE INTERFERÊNCIA. AF_02/2021 | m³ | 23.98 | 5.76 | 7.23 | 173.38 | 0.003568%
28.5.3 | 101570 | SINAPI | ESCORAMENTO DE VALA, TIPO PONTALETEAMENTO, COM PROFUNDIDADE DE 0 A 1,5 M, LARGURA MENOR QUE 1,5 M. AF_08/2020 | m² | 37.26 | 18.62 | 23.38 | 871.14 | 0.01793%
28.5.4 | 102457 | SINAPI | BASE PARA POÇO DE VISITA CIRCULAR PARA DRENAGEM, EM CONCRETO PRÉ-MOLDADO, DIÂMETRO INTERNO = 1,20 M, PROFUNDIDADE = 1,60 M, EXCLUINDO TAMPÃO. AF_05/2021_PA | UN | 1 | 1558.63 | 1957.48 | 1957.48 | 0.04029%
28.5.5 | 98114 | SINAPI | TAMPA CIRCULAR PARA ESGOTO E DRENAGEM, EM FERRO FUNDIDO, DIÂMETRO INTERNO = 0,6 M. AF_12/2020 | UN | 1 | 735.41 | 923.6 | 923.6 | 0.01901%
28.5.6 | 97933 | SINAPI | CAIXA COM GRELHA SIMPLES RETANGULAR, EM CONCRETO PRÉ-MOLDADO, DIMENSÕES INTERNAS: 0,6X1,0X1,0 M. AF_12/2020 | UN | 2 | 1138.83 | 1430.26 | 2860.52 | 0.05887%
28.5.7 | 2020 | Próprio | COLCHÃO DE AREIA | m³ | 1.01 | 151.71 | 190.53 | 192.44 | 0.003961%
28.5.8 | 95568 | SINAPI | TUBO DE CONCRETO (SIMPLES) PARA REDES COLETORAS DE ÁGUAS PLUVIAIS, DIÂMETRO DE 400 MM, JUNTA RÍGIDA, INSTALADO EM LOCAL COM BAIXO NÍVEL DE INTERFERÊNCIAS - FORNECIMENTO E ASSENTAMENTO. AF_03/2024 | M | 5.42 | 103.76 | 130.31 | 706.28 | 0.01454%
28.5.9 | 92212 | SINAPI | TUBO DE CONCRETO PARA REDES COLETORAS DE ÁGUAS PLUVIAIS, DIÂMETRO DE 600 MM, JUNTA RÍGIDA, INSTALADO EM LOCAL COM BAIXO NÍVEL DE INTERFERÊNCIAS - FORNECIMENTO E ASSENTAMENTO. AF_03/2024 | M | 7 | 297.1 | 373.13 | 2611.91 | 0.05376%
28.5.10 | 93369 | SINAPI | REATERRO MECANIZADO DE VALA COM ESCAVADEIRA HIDRÁULICA (CAPACIDADE DA CAÇAMBA: 0,8 M³/POTÊNCIA: 111 HP), LARGURA 1,5 A 2,5 M, PROFUNDIDADE 1,5 A 3,0 M, COM SOLO (SEM SUBSTITUIÇÃO) DE 1ª CATEGORIA, COM COMPACTADOR DE SOLOS DE PERCUSSÃO. AF_08/2023 | m³ | 15.13 | 14.52 | 18.24 | 275.97 | 0.00568%
28.5.11 | 2021 | Próprio | PONTA DE ALA | UNID | 1 | 1253.97 | 1574.86 | 1574.86 | 0.03241%
28.5.12 | 100322 | SINAPI | LASTRO COM MATERIAL GRANULAR (PEDRA BRITADA N.3), APLICADO EM PISOS OU LAJES SOBRE SOLO, ESPESSURA DE *10 CM*. AF_01/2024 | m³ | 1.45 | 152.12 | 191.05 | 277.02 | 0.005701%
28.5.13 | (04.910.02) - (DER-PB) | Próprio | FORNECIMENTO E APLICAÇÃO DE MEIO FIO EM PEDRA GRANÍTICA. | M | 13 | 32.71 | 41.08 | 534.04 | 0.01099%
29 |  |  | RUA PROJETADA 01A |  |  |  |  | 114006.76 | 2.346%
29.1 |  |  | SERVIÇOS PRELIMINARES |  |  |  |  | 65.49 | 0.001348%
29.1.1 | 105137 | Próprio | LOCAÇÃO DE PAVIMENTAÇÃO. | M | 130.98 | 0.4 | 0.5 | 65.49 | 0.001348%
29.2 |  |  | TERRAPLANAGEM |  |  |  |  | 162.46 | 0.003344%
29.2.1 | 100575 | SINAPI | REGULARIZAÇÃO DE SUPERFÍCIES COM MOTONIVELADORA. AF_11/2019 | m² | 1088.23 | 0.11 | 0.14 | 152.35 | 0.003135%
29.2.2 | 104789 | SINAPI | DEMOLIÇÃO DE PISO DE CONCRETO SIMPLES, DE FORMA MANUAL, SEM REAPROVEITAMENTO. AF_09/2023 | m³ | 0.05 | 161.06 | 202.28 | 10.11 | 0.0002081%
29.3 |  |  | PAVIMENTAÇÃO |  |  |  |  | 112394.62 | 2.313%
29.3.1 | 94273 | SINAPI | ASSENTAMENTO DE GUIA (MEIO-FIO) EM TRECHO RETO, CONFECCIONADA EM CONCRETO PRÉ-FABRICADO, DIMENSÕES 100X15X13X30 CM (COMPRIMENTO X BASE INFERIOR X BASE SUPERIOR X ALTURA), PARA VIAS URBANAS (USO VIÁRIO). AF_06/2016 | M | 249.96 | 38.48 | 48.33 | 12080.57 | 0.2486%
29.3.2 | 101169 | SINAPI | EXECUÇÃO DE PAVIMENTO EM PARALELEPÍPEDOS, REJUNTAMENTO COM ARGAMASSA TRAÇO 1:3 (CIMENTO E AREIA). AF_05/2020 | m² | 785.88 | 77.54 | 97.38 | 76528.99 | 1.575%
29.3.3 | 94990 | SINAPI | EXECUÇÃO DE PASSEIO (CALÇADA) OU PISO DE CONCRETO COM CONCRETO MOLDADO IN LOCO, FEITO EM OBRA, ACABAMENTO CONVENCIONAL, NÃO ARMADO. AF_07/2016 | m³ | 15.98 | 702.56 | 882.35 | 14099.95 | 0.2902%
29.3.4 | 9050-Rampa 1,20 | Próprio | Rampas de acessibilidade utilizadas nas pavimentações (utilizadas em calçadas com largura de 1,50 metros) | unid | 6 | 468.83 | 588.8 | 3532.8 | 0.07271%
29.3.5 | 9050/2 | Próprio | Piso podotátil de concreto - DIRECIONAL E ALERTA, *25 X 25* CM | M² | 51.09 | 75.79 | 95.18 | 4862.75 | 0.1001%
29.3.6 | 152 | Próprio | Limpeza de ruas (varrição e remoção de entulhos) | M² | 785.88 | 0.56 | 0.7 | 550.12 | 0.01132%
29.3.7 | (04.910.02) - (DER-PB) | Próprio | FORNECIMENTO E APLICAÇÃO DE MEIO FIO EM PEDRA GRANÍTICA. | M | 18 | 32.71 | 41.08 | 739.44 | 0.01522%
29.4 |  |  | SINALIZAÇÃO VIÁRIA |  |  |  |  | 1384.19 | 0.02849%
29.4.1 | 102498 | SINAPI | PINTURA DE MEIO-FIO COM TINTA BRANCA A BASE DE CAL (CAIAÇÃO). AF_05/2021 | M | 249.96 | 1.33 | 1.67 | 417.43 | 0.008591%
29.4.2 | 06/2020 | Próprio | PLACA ESMALTADA PARA IDENTIFICAÇÃO NR DE RUA, DIMENSÕES 45X25 CM | UNID | 2 | 89.5 | 112.4 | 224.8 | 0.004627%
29.4.3 | 5213417 | SICRO3 | Confecção de placa em aço nº 16 galvanizado, com película retrorrefletiva tipo I + III | m² | 0.59 | 457.46 | 574.52 | 338.97 | 0.006976%
29.4.4 | 5216111 | SICRO3 | Fornecimento e implantação de suporte e travessa para placa de sinalização em madeira de lei tratada 8 x 8 cm | un | 3 | 106.96 | 134.33 | 402.99 | 0.008294%
30 |  |  | RUA PROJETADA 02A |  |  |  |  | 345426.34 | 7.109%
30.1 |  |  | SERVIÇOS PRELIMINARES |  |  |  |  | 201.37 | 0.004144%
30.1.1 | 105137 | Próprio | LOCAÇÃO DE PAVIMENTAÇÃO. | M | 402.74 | 0.4 | 0.5 | 201.37 | 0.004144%
30.2 |  |  | TERRAPLANAGEM |  |  |  |  | 4690.19 | 0.09653%
30.2.1 | 100575 | SINAPI | REGULARIZAÇÃO DE SUPERFÍCIES COM MOTONIVELADORA. AF_11/2019 | m² | 3405.02 | 0.11 | 0.14 | 476.7 | 0.009811%
30.2.2 | 104789 | SINAPI | DEMOLIÇÃO DE PISO DE CONCRETO SIMPLES, DE FORMA MANUAL, SEM REAPROVEITAMENTO. AF_09/2023 | m³ | 20.83 | 161.06 | 202.28 | 4213.49 | 0.08672%
30.3 |  |  | PAVIMENTAÇÃO |  |  |  |  | 336952.29 | 6.935%
30.3.1 | 94273 | SINAPI | ASSENTAMENTO DE GUIA (MEIO-FIO) EM TRECHO RETO, CONFECCIONADA EM CONCRETO PRÉ-FABRICADO, DIMENSÕES 100X15X13X30 CM (COMPRIMENTO X BASE INFERIOR X BASE SUPERIOR X ALTURA), PARA VIAS URBANAS (USO VIÁRIO). AF_06/2016 | M | 771.12 | 38.48 | 48.33 | 37268.23 | 0.767%
30.3.2 | 101169 | SINAPI | EXECUÇÃO DE PAVIMENTO EM PARALELEPÍPEDOS, REJUNTAMENTO COM ARGAMASSA TRAÇO 1:3 (CIMENTO E AREIA). AF_05/2020 | m² | 2320.47 | 77.54 | 97.38 | 225967.37 | 4.651%
30.3.3 | 94990 | SINAPI | EXECUÇÃO DE PASSEIO (CALÇADA) OU PISO DE CONCRETO COM CONCRETO MOLDADO IN LOCO, FEITO EM OBRA, ACABAMENTO CONVENCIONAL, NÃO ARMADO. AF_07/2016 | m³ | 55.4 | 702.56 | 882.35 | 48882.19 | 1.006%
30.3.4 | 9050-Rampa 1,20 | Próprio | Rampas de acessibilidade utilizadas nas pavimentações (utilizadas em calçadas com largura de 1,50 metros) | unid | 6 | 468.83 | 588.8 | 3532.8 | 0.07271%
30.3.5 | 9050/2 | Próprio | Piso podotátil de concreto - DIRECIONAL E ALERTA, *25 X 25* CM | M² | 196.38 | 75.79 | 95.18 | 18691.45 | 0.3847%
30.3.6 | 152 | Próprio | Limpeza de ruas (varrição e remoção de entulhos) | M² | 2320.47 | 0.56 | 0.7 | 1624.33 | 0.03343%
30.3.7 | (04.910.02) - (DER-PB) | Próprio | FORNECIMENTO E APLICAÇÃO DE MEIO FIO EM PEDRA GRANÍTICA. | M | 24 | 32.71 | 41.08 | 985.92 | 0.02029%
30.4 |  |  | SINALIZAÇÃO VIÁRIA |  |  |  |  | 3582.49 | 0.07373%
30.4.1 | 102498 | SINAPI | PINTURA DE MEIO-FIO COM TINTA BRANCA A BASE DE CAL (CAIAÇÃO). AF_05/2021 | M | 771.12 | 1.33 | 1.67 | 1287.77 | 0.0265%
30.4.2 | 06/2020 | Próprio | PLACA ESMALTADA PARA IDENTIFICAÇÃO NR DE RUA, DIMENSÕES 45X25 CM | UNID | 2 | 89.5 | 112.4 | 224.8 | 0.004627%
30.4.3 | 5213417 | SICRO3 | Confecção de placa em aço nº 16 galvanizado, com película retrorrefletiva tipo I + III | m² | 2.2 | 457.46 | 574.52 | 1263.94 | 0.02601%
30.4.4 | 5216111 | SICRO3 | Fornecimento e implantação de suporte e travessa para placa de sinalização em madeira de lei tratada 8 x 8 cm | un | 6 | 106.96 | 134.33 | 805.98 | 0.01659%
31 |  |  | Rua José Marques da Silva |  |  |  |  | 126282.55 | 2.599%
31.1 |  |  | SERVIÇOS PRELIMINARES |  |  |  |  | 91.15 | 0.001876%
31.1.1 | 105137 | Próprio | LOCAÇÃO DE PAVIMENTAÇÃO. | M | 182.3 | 0.4 | 0.5 | 91.15 | 0.001876%
31.2 |  |  | TERRAPLANAGEM |  |  |  |  | 639.67 | 0.01316%
31.2.1 | 100575 | SINAPI | REGULARIZAÇÃO DE SUPERFÍCIES COM MOTONIVELADORA. AF_11/2019 | m² | 1130.26 | 0.11 | 0.14 | 158.24 | 0.003257%
31.2.2 | 104789 | SINAPI | DEMOLIÇÃO DE PISO DE CONCRETO SIMPLES, DE FORMA MANUAL, SEM REAPROVEITAMENTO. AF_09/2023 | m³ | 2.38 | 161.06 | 202.28 | 481.43 | 0.009908%
31.3 |  |  | PAVIMENTAÇÃO |  |  |  |  | 124062.27 | 2.553%
31.3.1 | 94273 | SINAPI | ASSENTAMENTO DE GUIA (MEIO-FIO) EM TRECHO RETO, CONFECCIONADA EM CONCRETO PRÉ-FABRICADO, DIMENSÕES 100X15X13X30 CM (COMPRIMENTO X BASE INFERIOR X BASE SUPERIOR X ALTURA), PARA VIAS URBANAS (USO VIÁRIO). AF_06/2016 | M | 364.6 | 38.48 | 48.33 | 17621.12 | 0.3627%
31.3.2 | 101169 | SINAPI | EXECUÇÃO DE PAVIMENTO EM PARALELEPÍPEDOS, REJUNTAMENTO COM ARGAMASSA TRAÇO 1:3 (CIMENTO E AREIA). AF_05/2020 | m² | 911.5 | 77.54 | 97.38 | 88761.87 | 1.827%
31.3.3 | 94990 | SINAPI | EXECUÇÃO DE PASSEIO (CALÇADA) OU PISO DE CONCRETO COM CONCRETO MOLDADO IN LOCO, FEITO EM OBRA, ACABAMENTO CONVENCIONAL, NÃO ARMADO. AF_07/2016 | m³ | 11.85 | 702.56 | 882.35 | 10455.85 | 0.2152%
31.3.4 | 9050-Rampa 1,20 | Próprio | Rampas de acessibilidade utilizadas nas pavimentações (utilizadas em calçadas com largura de 1,50 metros) | unid | 4 | 468.83 | 588.8 | 2355.2 | 0.04847%
31.3.5 | 9050/2 | Próprio | Piso podotátil de concreto - DIRECIONAL E ALERTA, *25 X 25* CM | M² | 37.97 | 75.79 | 95.18 | 3613.98 | 0.07438%
31.3.6 | 152 | Próprio | Limpeza de ruas (varrição e remoção de entulhos) | M² | 911.5 | 0.56 | 0.7 | 638.05 | 0.01313%
31.3.7 | (04.910.02) - (DER-PB) | Próprio | FORNECIMENTO E APLICAÇÃO DE MEIO FIO EM PEDRA GRANÍTICA. | M | 15 | 32.71 | 41.08 | 616.2 | 0.01268%
31.4 |  |  | SINALIZAÇÃO VIÁRIA |  |  |  |  | 1489.46 | 0.03065%
31.4.1 | 102498 | SINAPI | PINTURA DE MEIO-FIO COM TINTA BRANCA A BASE DE CAL (CAIAÇÃO). AF_05/2021 | M | 364.6 | 1.33 | 1.67 | 608.88 | 0.01253%
31.4.2 | 06/2020 | Próprio | PLACA ESMALTADA PARA IDENTIFICAÇÃO NR DE RUA, DIMENSÕES 45X25 CM | UNID | 2 | 89.5 | 112.4 | 224.8 | 0.004627%
31.4.3 | 5213417 | SICRO3 | Confecção de placa em aço nº 16 galvanizado, com película retrorrefletiva tipo I + III | m² | 0.44 | 457.46 | 574.52 | 252.79 | 0.005203%
31.4.4 | 5216111 | SICRO3 | Fornecimento e implantação de suporte e travessa para placa de sinalização em madeira de lei tratada 8 x 8 cm | un | 3 | 106.96 | 134.33 | 402.99 | 0.008294%
ORÇAMENTO GLOBAL
Item | Código | Banco | Descrição | Und | Quant. | Valor Unit | Valor Unit com BDI | Total
PAVIMENTAÇÃO
1.0 | SERVIÇO PRELIMINAR
1.1 | 103689 | SINAPI | FORNECIMENTO E INSTALAÇÃO DE PLACA DE OBRA COM CHAPA GALVANIZADA E ESTRUTURA DE MADEIRA. AF_03/2022_PS | m² | 8 | 312.24 | 392.14 | 3137.12
1.2 | 105137 | Próprio | LOCAÇÃO DE PAVIMENTAÇÃO. | m | 5221.58 | 0.4 | 0.5 | 2610.82
2.0 | TERRAPLANAGEM
2.1 | 100575 | SINAPI | REGULARIZAÇÃO DE SUPERFÍCIES COM MOTONIVELADORA. AF_11/2019 | m² | 43485.33 | 0.11 | 0.14 | 6087.93
2.2 | 104789 | SINAPI | DEMOLIÇÃO DE PISO DE CONCRETO SIMPLES, DE FORMA MANUAL, SEM REAPROVEITAMENTO. AF_09/2023 | m³ | 100.44 | 161.06 | 202.28 | 20316.99
2.3 | 97622 | SINAPI | DEMOLIÇÃO DE ALVENARIA DE BLOCO FURADO, DE FORMA MANUAL, SEM REAPROVEITAMENTO. AF_09/2023 | m³ | 5.48 | 45.76 | 57.47 | 314.94
3.0 | PAVIMENTAÇÃO
3.1 | 94273 | SINAPI | ASSENTAMENTO DE GUIA (MEIO-FIO) EM TRECHO RETO, CONFECCIONADA EM CONCRETO PRÉ-FABRICADO, DIMENSÕES 100X15X13X30 CM (COMPRIMENTO X BASE INFERIOR X BASE SUPERIOR X ALTURA), PARA VIAS URBANAS (USO VIÁRIO). AF_06/2016 | m | 10297.64 | 38.48 | 48.33 | 497684.94
3.2 | 101169 | SINAPI | EXECUÇÃO DE PAVIMENTO EM PARALELEPÍPEDOS, REJUNTAMENTO COM ARGAMASSA TRAÇO 1:3 (CIMENTO E AREIA). AF_05/2020 | m² | 31658.42 | 77.54 | 97.38 | 3082896.94
3.3 | 94990 | SINAPI | EXECUÇÃO DE PASSEIO (CALÇADA) OU PISO DE CONCRETO COM CONCRETO MOLDADO IN LOCO, FEITO EM OBRA, ACABAMENTO CONVENCIONAL, NÃO ARMADO. AF_07/2016 | m³ | 654.68 | 702.56 | 882.35 | 577656.89
3.4 | 9050-Rampa 1,20 | Próprio | Rampas de acessibilidade utilizadas nas pavimentações (utilizadas em calçadas com largura de 1,50 metros) | und | 178 | 468.83 | 588.8 | 104806.4
3.5 | 9050/2 | Próprio | Piso podotátil de concreto - DIRECIONAL E ALERTA, *25 X 25* CM | m² | 2132.2 | 75.79 | 95.18 | 202942.79
3.6 | 152 | Próprio | Limpeza de ruas (varrição e remoção de entulhos) | m² | 31658.42 | 0.56 | 0.7 | 22160.9
3.7 | (04.910.02) | (DER-PB) | FORNECIMENTO E APLICAÇÃO DE MEIO FIO EM PEDRA GRANÍTICA. | m | 610.48 | 32.71 | 41.08 | 25078.51
4.0 | SINALIZAÇÃO VIÁRIA
4.1 | 102498 | SINAPI | PINTURA DE MEIO-FIO COM TINTA BRANCA A BASE DE CAL (CAIAÇÃO). AF_05/2021 | m | 10297.64 | 1.33 | 1.67 | 17197.06
4.2 | 06/2020 | Próprio | PLACA ESMALTADA PARA IDENTIFICAÇÃO NR DE RUA, DIMENSÕES 45X25 CM | und | 54 | 89.5 | 112.4 | 6069.6
4.3 | 5213417 | SICRO3 | Confecção de placa em aço nº 16 galvanizado, com película retrorrefletiva tipo I + III | m² | 32.18 | 457.46 | 574.52 | 18488.08
4.4 | 5216111 | SICRO3 | Fornecimento e implantação de suporte e travessa para placa de sinalização em madeira de lei tratada 8 x 8 cm | und | 112 | 106.96 | 134.33 | 15044.96
5.0 | DRENAGEM
5.1 | 99063 | SINAPI | LOCAÇÃO DE REDE DE ÁGUA OU ESGOTO. AF_03/2024 | m | 339.5 | 7.17 | 9 | 3055.5
5.2 | 90108 | SINAPI | ESCAVAÇÃO MECANIZADA DE VALA COM PROFUNDIDADE MAIOR QUE 1,5 M ATÉ 3,0 M (MÉDIA MONTANTE E JUSANTE/UMA COMPOSIÇÃO POR TRECHO), RETROESCAV (0,26 M3), LARGURA DE 0,8 M A 1,5 M, EM SOLO DE 1A CATEGORIA, LOCAIS COM BAIXO NÍVEL DE INTERFERÊNCIA. AF_02/2021 | m³ | 648.71 | 5.76 | 7.23 | 4690.17
5.3 | 101570 | SINAPI | ESCORAMENTO DE VALA, TIPO PONTALETEAMENTO, COM PROFUNDIDADE DE 0 A 1,5 M, LARGURA MENOR QUE 1,5 M. AF_08/2020 | m² | 1018.5 | 18.62 | 23.38 | 23812.53
5.4 | 102457 | SINAPI | BASE PARA POÇO DE VISITA CIRCULAR PARA DRENAGEM, EM CONCRETO PRÉ-MOLDADO, DIÂMETRO INTERNO = 1,20 M, PROFUNDIDADE = 1,60 M, EXCLUINDO TAMPÃO. AF_05/2021_PA | und | 12 | 1558.63 | 1957.48 | 23489.76
5.5 | 98114 | SINAPI | TAMPA CIRCULAR PARA ESGOTO E DRENAGEM, EM FERRO FUNDIDO, DIÂMETRO INTERNO = 0,6 M. AF_12/2020 | und | 12 | 735.41 | 923.6 | 11083.2
5.6 | 97934 | SINAPI | CAIXA COM GRELHA DUPLA RETANGULAR, EM CONCRETO PRÉ-MOLDADO, DIMENSÕES INTERNAS: 0,5X2,2X1,0 M. AF_12/2020 | und | 2 | 2250.15 | 2825.96 | 5651.92
5.7 | 97933 | SINAPI | CAIXA COM GRELHA SIMPLES RETANGULAR, EM CONCRETO PRÉ-MOLDADO, DIMENSÕES INTERNAS: 0,6X1,0X1,0 M. AF_12/2020 | und | 10 | 1138.83 | 1430.26 | 14302.6
5.8 | 99240 | SINAPI | ACRÉSCIMO PARA POÇO DE VISITA CIRCULAR PARA DRENAGEM, EM CONCRETO PRÉ-MOLDADO, DIÂMETRO INTERNO = 1,2 M. AF_12/2020 | m | 4.98 | 715.25 | 898.28 | 4473.42
5.9 | 2020 | Próprio | COLCHÃO DE AREIA | m³ | 31.47 | 151.71 | 190.53 | 5995.99
5.10 | 95568 | SINAPI | TUBO DE CONCRETO (SIMPLES) PARA REDES COLETORAS DE ÁGUAS PLUVIAIS, DIÂMETRO DE 400 MM, JUNTA RÍGIDA, INSTALADO EM LOCAL COM BAIXO NÍVEL DE INTERFERÊNCIAS - FORNECIMENTO E ASSENTAMENTO. AF_03/2024 | m | 34.26 | 103.76 | 130.31 | 4464.42
5.11 | 92212 | SINAPI | TUBO DE CONCRETO PARA REDES COLETORAS DE ÁGUAS PLUVIAIS, DIÂMETRO DE 600 MM, JUNTA RÍGIDA, INSTALADO EM LOCAL COM BAIXO NÍVEL DE INTERFERÊNCIAS - FORNECIMENTO E ASSENTAMENTO. AF_03/2024 | m | 386 | 297.1 | 373.13 | 144028.19
5.12 | 93369 | SINAPI | REATERRO MECANIZADO DE VALA COM ESCAVADEIRA HIDRÁULICA (CAPACIDADE DA CAÇAMBA: 0,8 M³/POTÊNCIA: 111 HP), LARGURA 1,5 A 2,5 M, PROFUNDIDADE 1,5 A 3,0 M, COM SOLO (SEM SUBSTITUIÇÃO) DE 1ª CATEGORIA, COM COMPACTADOR DE SOLOS DE PERCUSSÃO. AF_08/2023 | m³ | 492.04 | 14.52 | 18.24 | 8974.8
5.13 | 2021 | Próprio | PONTA DE ALA | und | 1 | 1253.97 | 1574.86 | 1574.86
5.14 | 100322 | SINAPI | LASTRO COM MATERIAL GRANULAR (PEDRA BRITADA N.3), APLICADO EM PISOS OU LAJES SOBRE SOLO, ESPESSURA DE *10 CM*. AF_01/2024 | m³ | 1.45 | 152.12 | 191.05 | 277.02
5.15 | (04.910.02) - (DER-PB) | Próprio | FORNECIMENTO E APLICAÇÃO DE MEIO FIO EM PEDRA GRANÍTICA. | m | 13 | 32.71 | 41.08 | 534.04
VALOR TOTAL
Havendo divergências entre Planilha Orçamentária, Especificações e/ou Memorial Descritivo e demais Projetos Gráficos, prevalecerá a Planilha Orçamentária. |  |  |  |  | Total sem BDI |  | 3868942.99
[5 empty] | Total do BDI |  | 989960.3
[5 empty] | Total Geral |  | 4858903.29
_______________________________________________________________ Engenheiro Responsável

## ENCARGOS DES
Obra: | Pavimentação de Vias no Município de Mogeiro - PB | Valor da Obra:
Município: | Mogeiro - PB | 4858903.29
Endereço: | Diversas Ruas - Bairro Luiz Gonçalves de Lima | Nº Contrato:
Fonte de dados: | Sinapi - 05/2024 - Paraíba \ Sicro3 - 04/2024 - Paraíba \ DER-PB - abr/jun/2024 | 1092874-94
Encargos Socias: | Horista: 84,05% Mensalista: 46,32% | BDI: 25,59% | ESTADO DA PARAÍBA PREFEITURA MUNICIPAL DE MOGEIRO | 0 | 0
ENCARGOS SOCIAIS DESONERADOS
Item | Discriminação | Horista | Mensalista
GRUPO A
A1 | INSS | 0% | 0%
A2 | SESI | 1.5% | 1.5%
A3 | SENAI | 1% | 1%
A4 | INCRA | 0.2% | 0.2%
A5 | SEBRAE | 0.6% | 0.6%
A6 | SALÁRIO EDUCAÇÃO | 2.5% | 2.5%
A7 | SEGURO CONTRA ACIDENTES DE TRABALHO | 3% | 3%
A8 | FGTS | 8% | 8%
A9 | SECONCI | 0% | 0%
A | Total | 16.8% | 16.8%
GRUPO B
B1 | REPOUSO SEMANAL REMUNERADO | 18.02% | Não incide
B2 | FERIADOS | 4.31% | Não incide
B3 | AUXILIO - ENFERMIDADE | 0.87% | 0.66%
B4 | 13º SALARIO | 10.96% | 8.33%
B5 | LICENÇA PATERNIDADE | 0.07% | 0.05%
B6 | FALTAS JUSTIFICADAS | 0.73% | 0.56%
B7 | DIAS DE CHUVAS | 2.02% | Não incide
B8 | AUXILIO ACIDENTE DE TRABALHO | 0.1% | 0.08%
B9 | FÉRIAS GOZADAS | 9.64% | 7.33%
B10 | SALÁRIO MATERNIDADE | 0.04% | 0.03%
B | Total | 46.76% | 17.04%
GRUPO C
C1 | AVISO PRÉVIO INDENIZADO | 4.53% | 3.45%
C2 | AVISO PRÉVIO TRABALHADO | 0.11% | 0.08%
C3 | FÉRIAS INDENIZADAS | 4.24% | 3.23%
C4 | DEPÓSITO RECISÃO SEM JUSTA CAUSA | 2.29% | 2.28%
C5 | INDENIZAÇÃO ADICIONAL | 0.38% | 0.29%
C | Total | 12.25% | 9.33%
GRUPO D
D1 | REINCIDENCIA DE GRUPO A SOBRE GRUPO B | 7.86% | 2.86%
D2 | REINCIDENCIA DE GRUPO A SOBRE AVISO PRÉVIO TRABALHADO E REINCIDENCIA DO FGTS SOBRE AVISO PRÉVIO INDENIZADO | 0.38% | 0.29%
D | Total | 8.24% | 3.15%
TOTAL (A+B+C+D) |  | 84.05% | 46.32%

## BDI
Obra: | Pavimentação de Vias no Município de Mogeiro - PB |  |  | Valor da Obra:
Endereço da obra: | Diversas Ruas - Bairro Luiz Gonçalves de Lima |  |  | 4858903.29
Fonte de dados: | Sinapi - 05/2024 - Paraíba \ Sicro3 - 04/2024 - Paraíba \ DER-PB - abr/jun/2024 |  |  | BDI:
Encargos Socias: | Horista: 84,05% Mensalista: 46,32% |  |  | 25.59% | ESTADO DA PARAÍBA PREFEITURA MUNICIPAL DE MOGEIRO
Contrato: | 1092874-94
BENEFÍCIOS E DESPESAS INDIRETAS (BDI)
Conforme legislação tributária municipal, definir estimativa de percentual da base de cálculo para o ISS: | [5 empty] | 40%
Sobre a base de cálculo, definir a respectiva alíquota do ISS (entre 2% e 5%): | [5 empty] | 5%
BDI
TIPO DE OBRA
Implantação de Pavimentação | [7 empty] | Construção e Reforma de Edifícios |  |  |  | Construção de Praças Urbanas, Rodovias, Ferrovias e recapeamento e pavimentação de vias urbanas
Itens | [5 empty] | Siglas | % Adotado | Situação | 1º Quartil | Médio | 3º Quartil | Situação | 1º Quartil | Médio | 3º Quartil
Administração Central | [5 empty] | AC | 3.8% | AC | 3% | 4% | 5.5% | AC | 3.8% | 4.01% | 4.67%
Seguro e Garantia | [5 empty] | SG | 0.32% | SG | 0.8% | 0.8% | 1% | SG | 0.32% | 0.4% | 0.74%
Risco | [5 empty] | R | 0.5% | R | 0.97% | 1.27% | 1.27% | R | 0.5% | 0.56% | 0.97%
Despesas Financeiras | [5 empty] | DF | 1.02% | DF | 0.59% | 1.23% | 1.39% | DF | 1.02% | 1.11% | 1.21%
Lucro | [5 empty] | L | 6.77% | L | 6.16% | 7.4% | 8.96% | L | 6.64% | 7.3% | 8.69%
Tributos (impostos COFINS 3%, e PIS 0,65%) | [5 empty] | CP | 3.65% | CP | 3.65% | 3.65% | 3.65% | CP | 3.65% | 3.65% | 3.65%
Tributos (ISS, variável de acordo com o município) | [5 empty] | ISS | 2% | - | 0% | 2.5% | 5% | - | 0% | 2.5% | 5%
Tributos (Contribuição Previdenciária sobre a Receita Bruta - 0% ou 4,5% - Desoneração) | [5 empty] | CPRB | 4.5% | - | 0% | 4.5% | 4.5% | - | 0% | 4.5% | 4.5%
BDI SEM desoneração (Fórmula Acórdão TCU) | [5 empty] | BDI PAD | 19.6% | FORA DO INTERVALO | 20.34% | 22.12% | 25% | OK | 19.6% | 20.97% | 24.23%
|  | BDI | COM Desoneração |  |  | BDI DES | 25.59%
Os valores de BDI foram calculados com o emprego da fórmula:
|  | BDI = | (1+AC + S + R + G)*(1 + DF)*(1+L) |  | - 1
(1-CP-ISS-CRPB)
Declaro para os devidos fins que, conforme legislação tributária municipal, a base de cálculo deste tipo de obra corresponde a 40%, com a respectiva alíquota de 5%.
Declaro para os devidos fins que o regime de Contribuição Previdenciária sobre a Receita Bruta adotado para elaboração do orçamento foi COM Desoneração, e que esta é a alternativa mais adequada para a Administração Pública.
Declaro para os devidos fins que a data-base adotada para elaboração do orçamento foi Sinapi - 05/2024 - Paraíba \ Sicro3 - 04/2024 - Paraíba \ DER-PB - abr/jun/2024
Observações:

## Drenagem Pluvial
Obra: | Pavimentação de Vias no Município de Mogeiro - PB | [13 empty] | Valor da Obra: | ESTADO DA PARAÍBA PREFEITURA MUNICIPAL DE MOGEIRO
Endereço da obra: | Diversas Ruas - Bairro Luiz Gonçalves de Lima | [13 empty] | 4858903.29
Fonte de dados: | Sinapi - 05/2024 - Paraíba \ Sicro3 - 04/2024 - Paraíba \ DER-PB - abr/jun/2024 | [13 empty] | BDI:
Encargos Socias: | Horista: 84,05% Mensalista: 46,32% | [13 empty] | 25.59%
Contrato: | 1092874-94
| Nome da rua | Trecho | Cotas do Terreno |  | Dif. de cotas | Extensão do trecho (L) | Declividade (I) | Largura da rua (L) | Capacidade da rua (Q) | Cotas de distâncias máximas |  | Dif. de cotas | DistânciaMáxima | Decliv. Máxima (Im) | Tempo de Concent. (Tc) | Intens. (i) | Coef. de escoamento (C) | Área de contribuição (A) | Vazão no trecho (Q) | Vazão a captar (Q)
|  |  | Montante | Jusante | [5 empty] | Montante | Jusante
Coluna | 1 | 2 | 3 | 4 | 5 | 6 | 7 | 8 | 9 | 10 | 11 | 12 | 13 | 14 | 15 | 16 | 17 | 18 | 19 | 20
und. |  |  | m | m | m | m | m/m | m | l/s | m | m | m | m | m/m | min | mm/h | - | ha | l/s | l/s
Cálculo | Trecho da Rua Tereza Vieira | E-0 a E-11+15,62 | 102.45 | 100.64 | 1.81 | 235.62 | 0.0076819 | 7 | 242 | 102.45 | 100.64 | 1.81 | 235.62 | 0.0076819 | 13.6285 | 108.5781 | 0.5 | 0.85 | 128.185 | -113.815
Cálculo | Trecho da Rua Tereza Vieira | E-11+15,62a E-13+13,80 | 101.007 | 100.64 | 0.367 | 38.18 | 0.0096124 | 7 | 242 | 101.007 | 100.64 | 0.367 | 38.18 | 0.0096124 | 10.5827 | 116.3054 | 0.5 | 0.13 | 21 | -221
Cálculo | Rua Projetada 10A | E0 a E-0+14,30 | 101.15 | 101.03 | 0.12 | 14.3 | 0.0083916 | 7 | 242 | 101.15 | 101.03 | 0.12 | 14.3 | 0.0083916 | 10.2194 | 117.3031 | 0.5 | 0.03 | 4.8877 | -237.1123
Cálculo | Rua Projetada 10A | E0+14,30 a E4 | 105.19 | 101.03 | 4.16 | 65.7 | 0.063318 | 7 | 617 | 105.19 | 101.03 | 4.16 | 65.7 | 0.063318 | 10.9299 | 115.3679 | 0.5 | 0.2 | 32.0473 | -584.9527
Cálculo | Rua Projetada 10A | E4 a E6+11,55 | 105.19 | 104.32 | 0.87 | 51.5 | 0.016893 | 7 | 342 | 105.19 | 104.32 | 0.87 | 51.5 | 0.016893 | 10.7685 | 115.8018 | 0.5 | 0.11 | 17.6923 | -324.3077
Cálculo | Rua Projetada 10A | E6+11,55 a E7+19,10 | 105.08 | 104.32 | 0.76 | 27.55 | 0.027586 | 7 | 419 | 105.08 | 104.32 | 0.76 | 27.55 | 0.027586 | 10.4031 | 116.7965 | 0.5 | 0.16 | 25.9553 | -393.0447
Cálculo | Rua Projetada 10B | E0 a E-1+11,50 | 104.99 | 102.42 | 2.57 | 31.5 | 0.081587 | 6 | 465 | 104.99 | 102.42 | 2.57 | 31.5 | 0.081587 | 10.4413 | 116.6916 | 0.5 | 0.07 | 11.3452 | -453.6548
Cálculo | Rua Projetada 9A | E0 a E-1+19,80 | 108.63 | 104.58 | 4.05 | 39.8 | 0.10176 | 6 | 765 | 108.63 | 104.58 | 4.05 | 39.8 | 0.10176 | 10.5527 | 116.387 | 0.5 | 0.1 | 16.1652 | -748.8348
Cálculo | Rua Projetada 9 | E0 a E6+10,67 | 109.13 | 102.45 | 6.68 | 130.67 | 0.051121 | 6 | 541 | 109.13 | 102.45 | 6.68 | 130.67 | 0.051121 | 11.8654 | 112.9176 | 0.5 | 0.47 | 73.7116 | -467.2884
Cálculo | Rua Projetada 9 | E6+10,67 a E7+12,77 | 109.13 | 108.71 | 0.42 | 22.1 | 0.019005 | 6 | 342 | 109.13 | 108.71 | 0.42 | 22.1 | 0.019005 | 10.3282 | 117.0025 | 0.5 | 0.04 | 6.5003 | -335.4997
Cálculo | Rua Projetada 8 | E0 a E2 | 104.35 | 103.71 | 0.64 | 40 | 0.016 | 5 | 342 | 104.35 | 103.71 | 0.64 | 40 | 0.016 | 10.5982 | 116.2633 | 0.5 | 0.09 | 14.5332 | -327.4668
Cálculo | Rua Projetada 8 | E2 a E12+7,49 | 114.04 | 103.71 | 10.33 | 207.49 | 0.049786 | 5 | 541 | 114.04 | 103.71 | 10.33 | 207.49 | 0.049786 | 12.9651 | 110.17 | 0.5 | 1.67 | 255.5383 | -285.4617
Cálculo | Rua Projetada 8 | E12+7,49 a E16+10,90 | 114.04 | 108.78 | 5.26 | 83.41 | 0.063062 | 5 | 617 | 114.04 | 108.78 | 5.26 | 83.41 | 0.063062 | 11.1808 | 114.7002 | 0.5 | 0.42 | 66.9098 | -550.0902
Cálculo | Rua Projetada 7B | E0 a E3+4,44 | 106.82 | 104.78 | 2.04 | 64.44 | 0.031657 | 6.5 | 452 | 106.82 | 104.78 | 2.04 | 64.44 | 0.031657 | 10.9377 | 115.347 | 0.5 | 0.17 | 27.2353 | -424.7647
Cálculo | Rua João Feliciano Silva - Trecho 01 | E0 a E2+14,84 | 115.94 | 113.14 | 2.8 | 54.84 | 0.051058 | 7 | 567 | 115.94 | 113.14 | 2.8 | 54.84 | 0.051058 | 10.7829 | 115.7629 | 0.5 | 0.16 | 25.7256 | -541.2744
Cálculo | Rua Projetada 14 - Trecho 01 | E0 a E2+18,48 | 114.61 | 109.65 | 4.96 | 58.48 | 0.084815 | 6 | 705 | 114.61 | 109.65 | 4.96 | 58.48 | 0.084815 | 10.8181 | 115.6681 | 0.5 | 0.17 | 27.3111 | -677.6889
Cálculo | Rua Projetada 7 | E0 a E7 | 116.29 | 106.52 | 9.77 | 140 | 0.069786 | 6 | 640 | 116.29 | 106.52 | 9.77 | 140 | 0.069786 | 11.9738 | 112.6404 | 0.5 | 1.3 | 203.3825 | -436.6175
Cálculo | Rua Projetada 7 | E7 a E14+16,33 | 116.29 | 111.52 | 4.77 | 156.33 | 0.030512 | 6 | 419 | 116.29 | 111.52 | 4.77 | 156.33 | 0.030512 | 12.2782 | 111.8698 | 0.5 | 1.12 | 174.0232 | -244.9768
Cálculo | Rua José Maria Braga | E0 a E6+13,75 | 122.1 | 117.23 | 4.87 | 133.75 | 0.036411 | 5 | 452 | 122.1 | 117.23 | 4.87 | 133.75 | 0.036411 | 11.9354 | 112.7384 | 0.5 | 0.43 | 67.3312 | -384.6688
Cálculo | Rua João Feliciano Silva - Trecho 02 | E0 a E7+7,10 | 122.76 | 116.12 | 6.64 | 147.1 | 0.045139 | 6 | 513 | 122.76 | 116.12 | 6.64 | 147.1 | 0.045139 | 12.1104 | 112.2933 | 0.5 | 0.48 | 74.8637 | -438.1363
Cálculo | Rua Projetada 03C - Trecho 01 | E0 a E5 | 120.8 | 116.082 | 4.718 | 100 | 0.04718 | 8 | 541 | 120.8 | 116.082 | 4.718 | 100 | 0.04718 | 11.4321 | 114.039 | 0.5 | 0.32 | 50.685 | -490.315
Cálculo | Rua Projetada 03C - Trecho 01 | E5 a E8+0,52 | 120.8 | 120.48 | 0.32 | 60.52 | 0.0052875 | 8 | 171 | 120.8 | 120.48 | 0.32 | 60.52 | 0.0052875 | 10.946 | 115.3248 | 0.5 | 0.2 | 32.0353 | -138.9647
Cálculo | Rua Projetada 14 - Trecho 2 | E0 a E3+16,17 | 121.69 | 118.65 | 3.04 | 76.17 | 0.039911 | 5 | 452 | 121.69 | 118.65 | 3.04 | 76.17 | 0.039911 | 11.0982 | 114.9191 | 0.5 | 0.26 | 41.4994 | -410.5006
Cálculo | Rua Projetada 14 - Trecho 2 | E3+16,17 a E4+10,36 | 121.69 | 118.65 | 3.04 | 13.19 | 0.23048 | 5 | 452 | 121.69 | 118.65 | 3.04 | 13.19 | 0.23048 | 10.1773 | 117.42 | 0.5 | 0.03 | 4.8926 | -447.1074
Cálculo | Rua Projetada 14B | E0 a E2 | 115.22 | 111.83 | 3.39 | 40 | 0.08475 | 5 | 705 | 115.22 | 111.83 | 3.39 | 40 | 0.08475 | 10.5596 | 116.3684 | 0.5 | 0.11 | 17.7789 | -687.2211
Cálculo | Rua Projetada 14B | E2 a E4+7,44 | 115.22 | 113.41 | 1.81 | 47.44 | 0.038153 | 5 | 484 | 115.22 | 113.41 | 1.81 | 47.44 | 0.038153 | 10.6852 | 116.027 | 0.5 | 0.15 | 24.1728 | -459.8272
Cálculo | Rua Projetada 14A | E0 a E5+3,36 | 120.6 | 112.32 | 8.28 | 103.36 | 0.080108 | 6 | 684 | 120.6 | 112.32 | 8.28 | 103.36 | 0.080108 | 11.4492 | 113.9943 | 0.5 | 0.57 | 90.2473 | -593.7527
Cálculo | Rua Projetada 04C | E0 a E4+10,36 | 118.42 | 115.01 | 3.41 | 90.36 | 0.037738 | 8 | 484 | 118.42 | 115.01 | 3.41 | 90.36 | 0.037738 | 11.3057 | 114.3706 | 0.5 | 0.28 | 44.4784 | -439.5216
Cálculo | Rua José Gomes Ferreira Trecho 2 | E0 a E2+19,23 | 122.83 | 122.21 | 0.62 | 59.23 | 0.010468 | 5 | 242 | 122.83 | 122.21 | 0.62 | 59.23 | 0.010468 | 10.9009 | 115.4456 | 0.5 | 0.15 | 24.0517 | -217.9483
Cálculo | Rua José Gomes Ferreira Trecho 2 | E2+19,23 a E10+10,00 | 122.83 | 117.34 | 5.49 | 150.77 | 0.036413 | 5 | 452 | 122.83 | 117.34 | 5.49 | 150.77 | 0.036413 | 12.1817 | 112.113 | 0.5 | 0.41 | 63.8434 | -388.1566
Cálculo | Rua Manoel Silveira Martins Trecho 2 | E0 a E4+12,20 | 123.98 | 121.59 | 2.39 | 92.2 | 0.025922 | 5.5 | 382 | 123.98 | 121.59 | 2.39 | 92.2 | 0.025922 | 11.3524 | 114.2478 | 0.5 | 0.29 | 46.0174 | -335.9826
Cálculo | Rua Projetada 03C - Trecho 02 | E0 a E7+2,36 | 122.98 | 119.78 | 3.2 | 142.36 | 0.022478 | 6 | 382 | 122.98 | 119.78 | 3.2 | 142.36 | 0.022478 | 12.1001 | 112.3193 | 0.5 | 0.4 | 62.4009 | -319.5991
Cálculo | Rua João Batista Cirilo | E0 a E6 | 122.27 | 119.48 | 2.79 | 120 | 0.02325 | 8 | 382 | 122.27 | 119.48 | 2.79 | 120 | 0.02325 | 11.7679 | 113.1679 | 0.5 | 0.44 | 69.1596 | -312.8404
Cálculo | Rua João Batista Cirilo | E6 a E10+2,70 | 120.33 | 119.48 | 0.85 | 82.7 | 0.010278 | 8 | 242 | 120.33 | 119.48 | 0.85 | 82.7 | 0.010278 | 11.2588 | 114.494 | 0.5 | 0.29 | 46.1166 | -195.8834
Cálculo | Rua Projetada 06D | E0 a E6+12,45 | 108.65 | 105.79 | 2.86 | 132.45 | 0.021593 | 6 | 382 | 108.65 | 105.79 | 2.86 | 132.45 | 0.021593 | 11.9571 | 112.6831 | 0.5 | 0.42 | 65.7331 | -316.2669
Cálculo | Rua Projetada 06C | E0 a E3+15,98 | 109.99 | 108.19 | 1.8 | 75.98 | 0.02369 | 6 | 382 | 109.99 | 108.19 | 1.8 | 75.98 | 0.02369 | 11.1185 | 114.8651 | 0.5 | 0.21 | 33.503 | -348.497
Cálculo | Rua Projetada 06 | E0 a E-10+4,42 | 122.54 | 108.27 | 14.27 | 204.42 | 0.069807 | 6 | 640 | 122.54 | 108.27 | 14.27 | 204.42 | 0.069807 | 12.882 | 110.3728 | 0.5 | 0.69 | 105.7761 | -534.2239
Cálculo | Rua Projetada 05 | E0 a E12+11.09 | 121.365 | 113.06 | 8.305 | 251.09 | 0.033076 | 6 | 452 | 121.365 | 113.06 | 8.305 | 251.09 | 0.033076 | 13.6474 | 108.5334 | 0.5 | 0.74 | 111.5505 | -340.4495
Cálculo | Rua Projetada 01A | E0 a E5+5,93 | 117.28 | 113.57 | 3.71 | 105.93 | 0.035023 | 6 | 452 | 117.28 | 113.57 | 3.71 | 105.93 | 0.035023 | 11.5352 | 113.77 | 0.5 | 0.3 | 47.4051 | -404.5949
Cálculo | Rua Projetada 01A | E5+5,93 a E6+10,98 | 117.28 | 115.79 | 1.49 | 25.05 | 0.059481 | 6 | 593 | 117.28 | 115.79 | 1.49 | 25.05 | 0.059481 | 10.3554 | 116.9275 | 0.5 | 0.06 | 9.7442 | -583.2558
Cálculo | Rua Alexandre Hibernon da Silva - Trecho 01 | E0 a E6+19,64 | 116.3 | 112.94 | 3.36 | 139.64 | 0.024062 | 5 | 541 | 116.3 | 112.94 | 3.36 | 139.64 | 0.024062 | 12.0544 | 112.4353 | 0.5 | 0.45 | 70.2735 | -470.7265
Cálculo | Rua Alexandre Hibernon da Silva - Trecho 02 | E0 a E3+13.20 | 120.99 | 116.37 | 4.62 | 73.2 | 0.063115 | 5 | 617 | 120.99 | 116.37 | 4.62 | 73.2 | 0.063115 | 11.0362 | 115.084 | 0.5 | 0.31 | 49.5511 | -567.4489
Cálculo | Rua Maria Gonçalves de Lima | E0 a E11+13,40 | 113.49 | 105.09 | 8.4 | 233.4 | 0.03599 | 6 | 171 | 113.49 | 105.09 | 8.4 | 233.4 | 0.03599 | 13.379 | 109.1713 | 0.5 | 1.08 | 163.7602 | -7.2398
Cálculo | Rua Maria Gonçalves de Lima | E11+13,40 a E15 | 113.49 | 111.35 | 2.14 | 66.6 | 0.032132 | 6 | 452 | 113.49 | 111.35 | 2.14 | 66.6 | 0.032132 | 10.9686 | 115.2645 | 0.5 | 0.23 | 36.8213 | -415.1787
Cálculo | Rua Maria Gonçalves de Lima | E15 a E25 | 118.95 | 111.35 | 7.6 | 200 | 0.038 | 6 | 484 | 118.95 | 111.35 | 7.6 | 200 | 0.038 | 12.8891 | 110.3554 | 0.5 | 0.6 | 91.9647 | -392.0353
Cálculo | Rua Maria Gonçalves de Lima | E25 a E28+14,17 | 118.95 | 116.51 | 2.44 | 74.17 | 0.032897 | 6 | 452 | 118.95 | 116.51 | 2.44 | 74.17 | 0.032897 | 11.0776 | 114.9737 | 0.5 | 0.19 | 30.3409 | -421.6591
Cálculo | Rua Maria Gonçalves de Lima | E28+14,17 a E34 | 119.3 | 116.51 | 2.79 | 105.83 | 0.026363 | 6 | 419 | 119.3 | 116.51 | 2.79 | 105.83 | 0.026363 | 11.5513 | 113.7282 | 0.5 | 0.39 | 61.604 | -357.396
Cálculo | Rua Maria Gonçalves de Lima | E34 a E35+4,84 | 119.52 | 116.51 | 3.01 | 24.84 | 0.12118 | 6 | 838 | 119.52 | 116.51 | 3.01 | 24.84 | 0.12118 | 10.3426 | 116.963 | 0.5 | 0.05 | 8.1226 | -829.8774
Cálculo | Rua Projetada 02A | E0 a E9 | 123.28 | 111.85 | 11.43 | 180 | 0.0635 | 6 | 617 | 123.28 | 111.85 | 11.43 | 180 | 0.0635 | 12.5474 | 111.1974 | 0.5 | 0.63 | 97.2997 | -519.7003
Cálculo | Rua Projetada 02A | E9 a E10+14,81 | 123.28 | 122.83 | 0.45 | 34.81 | 0.012927 | 6 | 296 | 123.28 | 122.83 | 0.45 | 34.81 | 0.012927 | 10.525 | 116.4626 | 0.5 | 0.09 | 14.5581 | -281.4419
Cálculo | Rua Projetada 02A | E10+14,81 a E13+6,53 | 124.28 | 122.83 | 1.45 | 38.66 | 0.037506 | 6 | 484 | 124.28 | 122.83 | 1.45 | 38.66 | 0.037506 | 10.5588 | 116.3706 | 0.5 | 0.12 | 19.3955 | -464.6045
Cálculo | Rua Projetada 02A | E13+6,53 a E20+2,74 | 124.28 | 121.69 | 2.59 | 87.7 | 0.029532 | 6 | 419 | 124.28 | 121.69 | 2.59 | 87.7 | 0.029532 | 11.2797 | 114.4389 | 0.5 | 0.34 | 54.0417 | -364.9583
Cálculo | Rua José Marques da Silva | E0 a E6+4,76 | 105.09 | 101.56 | 3.53 | 124.76 | 0.028294 | 5 | 419 | 105.09 | 101.56 | 3.53 | 124.76 | 0.028294 | 11.8236 | 113.0246 | 0.5 | 0.43 | 67.5022 | -351.4978
Cálculo | Rua José Marques da Silva | E6+4,76 a E9+2,30 | 105.09 | 101.31 | 3.78 | 57.54 | 0.065693 | 5 | 617 | 105.09 | 101.31 | 3.78 | 57.54 | 0.065693 | 10.8132 | 115.6813 | 0.5 | 0.14 | 22.494 | -594.506
Note on K8: Da tabela pág 81 capacidade de escoamento das ruas caso A
Note on Q8: Fórmula de George Ribeiro Tc=10+16L/[1,05x(100xIm)^0,04 L em Km Im em m/m
Note on R8: João Pessoa (Engº J. A. Souza) i= 369,409xT^0,15/(t+5)^0,568 T = 10 anos adotado t = tempo de duração da chuva, adotado tempo de concentração
Note on S8: Adotado C = 0,80 para pav. em paralelepipedo granitico
Note on U8: Método Racional: Q = 166,67.C.i.A C = coef. de escoamento i = intensidade da chuva em mm/min A = Área da bacia em ha