## orcamento
ITEM | CÓDIGO | DESCRIÇÃO | FONTE | UNID | QUANTIDADE | PREÇO UNITÁRIO R$ |  |  | PREÇO TOTAL R$
[6 empty] | SEM BDI | BDI | COM BDI
1 | ADMINISTRAÇÃO LOCAL | [7 empty] | 273885.87
1.1 | CPU-PP14 | PLACA DE OBRA EM CHAPA DE AÇO GALVANIZADO | Composições Próprias | m² | 8 | 268.03 | 52 | 320.03 | 2560.24
1.2 | 00010777 | LOCACAO DE CONTAINER 2,30 X 4,30 M, ALT. 2,50 M, PARA SANITARIO, COM 3 BACIAS, 4 CHUVEIROS, 1 LAVATORIO E 1 MICTORIO (NAO INCLUI MOBILIZACAO/DESMOBILIZACAO) | SINAPI | MES | 6 | 957.15 | 185.69 | 1142.84 | 6857.04
1.3 | S04657 | Locação de container - Escritório com banheiro - 6,20 x 2,40m - Rev 02_02/2022 | ORSE | mês | 6 | 1056 | 204.86 | 1260.86 | 7565.16
1.4 | S06096 | Ligação Predial de Água em Mureta de Concreto, Provisória ou Definitiva, com Fornecimento de Material, inclusive Mureta e Hidrômetro, Rede DN 50mm - Rev 03_10/2022 | ORSE | UN | 1 | 400.16 | 77.63 | 477.79 | 477.79
1.5 | S09416 | Instalação provisória de energia elétrica, aerea, trifasica, em poste galvanizado, exclusive fornecimento do medidor | ORSE | un | 1 | 1129.38 | 219.1 | 1348.48 | 1348.48
1.6 | 101390 | AUXILIAR TÉCNICO / ASSISTENTE DE ENGENHARIA COM ENCARGOS COMPLEMENTARES | SINAPI | MES | 6 | 5628.64 | 1091.96 | 6720.6 | 40323.6
1.7 | 93567 | ENGENHEIRO CIVIL DE OBRA PLENO COM ENCARGOS COMPLEMENTARES | SINAPI | MES | 6 | 18029.11 | 3497.65 | 21526.76 | 129160.56
1.8 | 93572 | ENCARREGADO GERAL DE OBRAS COM ENCARGOS COMPLEMENTARES | SINAPI | MES | 12 | 3181.18 | 617.15 | 3798.33 | 45579.96
1.9 | 93564 | APONTADOR OU APROPRIADOR COM ENCARGOS COMPLEMENTARES | SINAPI | MES | 6 | 2873.41 | 557.44 | 3430.85 | 20585.1
1.10 | 0309889 | MOBILIZAÇÃO E DESMOBILIZAÇÃO DE EQUIPAMENTOS | Composições Próprias | KM | 119 | 136.73 | 26.53 | 163.26 | 19427.94
2 | TRECHO - CHÃ DE AREIA -MANGUEIRA | [7 empty] | 235163.01
2.1 | SERVIÇOS PRELIMINARES | [7 empty] | 1998.06
2.1.1 | 99064 | LOCAÇÃO DE PAVIMENTAÇÃO. AF_10/2018 | SINAPI | M | 120 | 0.53 | 0.1 | 0.63 | 75.6
2.1.2 | 98525 | LIMPEZA MECANIZADA DE CAMADA VEGETAL, VEGETAÇÃO E PEQUENAS ÁRVORES (DIÂMETRO DE TRONCO MENOR QUE 0,20 M), COM TRATOR DE ESTEIRAS.AF_05/2018 | SINAPI | M2 | 5059.1 | 0.32 | 0.06 | 0.38 | 1922.46
2.2 | TERRAPLANAGEM | [7 empty] | 60265.13
2.2.1 | 100575 | REGULARIZAÇÃO DE SUPERFÍCIES COM MOTONIVELADORA. AF_11/2019 | SINAPI | M2 | 15688.49 | 0.11 | 0.02 | 0.13 | 2039.5
2.2.2 | 93594 | TRANSPORTE COM CAMINHÃO BASCULANTE DE 10 M³, EM VIA URBANA EM LEITO NATURAL (UNIDADE: TXKM). AF_07/2020 | SINAPI | TXKM | 9036.57 | 1.56 | 0.3 | 1.86 | 16808.02
2.2.3 | 100576 | REGULARIZAÇÃO E COMPACTAÇÃO DE SUBLEITO DE SOLO PREDOMINANTEMENTE ARGILOSO. AF_11/2019 | SINAPI | M2 | 15688.49 | 2.21 | 0.43 | 2.64 | 41417.61
2.3 | PAVIMENTAÇÃO | [7 empty] | 66152.72
2.3.1 | 04.910.02-(DER-PB) | FORNECIMENTO E APLICAÇÃO DE MEIO FIO EM PEDRA GRANÍTICA | Composições Próprias | M | 264 | 20.95 | 4.06 | 25.01 | 6602.64
2.3.2 | 101169 | EXECUÇÃO DE PAVIMENTO EM PARALELEPÍPEDOS, REJUNTAMENTO COM ARGAMASSA TRAÇO 1:3 (CIMENTO E AREIA). AF_05/2020 | SINAPI | M2 | 751.8 | 66.34 | 12.87 | 79.21 | 59550.08
2.4 | SINALIZAÇÃO VIÁRIA | [7 empty] | 314.6
2.4.1 | 102498 | PINTURA DE MEIO-FIO COM TINTA BRANCA A BASE DE CAL (CAIAÇÃO). AF_05/2021 | SINAPI | M | 242 | 1.09 | 0.21 | 1.3 | 314.6
2.5 | PASSAGEM MOLHADA | [7 empty] | 106432.5
2.5.1 | 90105 | ESCAVAÇÃO MECANIZADA DE VALA COM PROFUNDIDADE ATÉ 1,5 M (MÉDIA MONTANTE E JUSANTE/UMA COMPOSIÇÃO POR TRECHO), RETROESCAV. (0,26 M3), LARGURA MENOR QUE 0,8 M, EM SOLO DE 1A CATEGORIA, LOCAIS COM BAIXO NÍVEL DE INTERFERÊNCIA. AF_02/2021 | SINAPI | M3 | 31.9 | 7.01 | 1.36 | 8.37 | 267
2.5.2 | 1506055 | Pedra argamassada com cimento e areia 1:3 - areia e pedra de mão comercial - fornecimento e assentamento | SICRO NOVO | m³ | 32.16 | 290.81 | 56.42 | 347.23 | 11166.92
2.5.3 | 94304 | ATERRO MECANIZADO DE VALA COM ESCAVADEIRA HIDRÁULICA (CAPACIDADE DA CAÇAMBA: 0,8 M³ / POTÊNCIA: 111 HP), LARGURA DE 1,5 A 2,5 M, PROFUNDIDADE ATÉ 1,5 M, COM SOLO ARGILO-ARENOSO. AF_05/2016 | SINAPI | M3 | 14.82 | 47.93 | 9.3 | 57.23 | 848.15
2.5.4 | 93594 | TRANSPORTE COM CAMINHÃO BASCULANTE DE 10 M³, EM VIA URBANA EM LEITO NATURAL (UNIDADE: TXKM). AF_07/2020 | SINAPI | TXKM | 42.68 | 1.56 | 0.3 | 1.86 | 79.38
2.5.5 | 95241 | LASTRO DE CONCRETO MAGRO, APLICADO EM PISOS, LAJES SOBRE SOLO OU RADIERS, ESPESSURA DE 5 CM. AF_07/2016 | SINAPI | M2 | 420 | 22.27 | 4.32 | 26.59 | 11167.8
2.5.6 | 92431 | MONTAGEM E DESMONTAGEM DE FÔRMA DE PILARES RETANGULARES E ESTRUTURAS SIMILARES, PÉ-DIREITO SIMPLES, EM CHAPA DE MADEIRA COMPENSADA PLASTIFICADA, 10 UTILIZAÇÕES. AF_09/2020 | SINAPI | M2 | 49.2 | 48.37 | 9.38 | 57.75 | 2841.3
2.5.7 | 92916 | ARMAÇÃO DE ESTRUTURAS DIVERSAS DE CONCRETO ARMADO, EXCETO VIGAS, PILARES, LAJES E FUNDAÇÕES, UTILIZANDO AÇO CA-50 DE 6,3 MM - MONTAGEM. AF_06/2022 | SINAPI | KG | 2084.11 | 12.88 | 2.5 | 15.38 | 32053.61
2.5.8 | 94966 | CONCRETO FCK = 30MPA, TRAÇO 1:2,1:2,5 (EM MASSA SECA DE CIMENTO/ AREIA MÉDIA/ BRITA 1) - PREPARO MECÂNICO COM BETONEIRA 400 L. AF_05/2021 | SINAPI | M3 | 63 | 353.59 | 68.6 | 422.19 | 26597.97
2.5.9 | 103670 | LANÇAMENTO COM USO DE BALDES, ADENSAMENTO E ACABAMENTO DE CONCRETO EM ESTRUTURAS. AF_02/2022 | SINAPI | M3 | 63 | 223.14 | 43.29 | 266.43 | 16785.09
2.5.10 | CPU-0032 | Balizadores em concreto armado com tubo de PVC 100mm, h=1,00m, enchimento em concreto 20 MPa, pintura esmalte sintético com aplicação de película reflet. lentes inclusas, inclusive, assentamento na passagem molhada. | Composições Próprias | und | 144 | 26.9 | 5.22 | 32.12 | 4625.28
3 | TRECHO GASPAR - CABRAL | [7 empty] | 245259.63
3.1 | TERRAPLANAGEM | [7 empty] | 100000.74
3.1.1 | 98525 | LIMPEZA MECANIZADA DE CAMADA VEGETAL, VEGETAÇÃO E PEQUENAS ÁRVORES (DIÂMETRO DE TRONCO MENOR QUE 0,20 M), COM TRATOR DE ESTEIRAS.AF_05/2018 | SINAPI | M2 | 7017.6 | 0.32 | 0.06 | 0.38 | 2666.69
3.1.2 | 100575 | REGULARIZAÇÃO DE SUPERFÍCIES COM MOTONIVELADORA. AF_11/2019 | SINAPI | M2 | 20559.94 | 0.11 | 0.02 | 0.13 | 2672.79
3.1.3 | 93594 | TRANSPORTE COM CAMINHÃO BASCULANTE DE 10 M³, EM VIA URBANA EM LEITO NATURAL (UNIDADE: TXKM). AF_07/2020 | SINAPI | TXKM | 21711.3 | 1.56 | 0.3 | 1.86 | 40383.02
3.1.4 | 100576 | REGULARIZAÇÃO E COMPACTAÇÃO DE SUBLEITO DE SOLO PREDOMINANTEMENTE ARGILOSO. AF_11/2019 | SINAPI | M2 | 20559.94 | 2.21 | 0.43 | 2.64 | 54278.24
3.2 | PASSAGEM MOLHADA | [7 empty] | 145258.89
3.2.1 | 90105 | ESCAVAÇÃO MECANIZADA DE VALA COM PROFUNDIDADE ATÉ 1,5 M (MÉDIA MONTANTE E JUSANTE/UMA COMPOSIÇÃO POR TRECHO), RETROESCAV. (0,26 M3), LARGURA MENOR QUE 0,8 M, EM SOLO DE 1A CATEGORIA, LOCAIS COM BAIXO NÍVEL DE INTERFERÊNCIA. AF_02/2021 | SINAPI | M3 | 61.28 | 7.01 | 1.36 | 8.37 | 512.91
3.2.2 | 1506055 | Pedra argamassada com cimento e areia 1:3 - areia e pedra de mão comercial - fornecimento e assentamento | SICRO NOVO | m³ | 73.34 | 290.81 | 56.42 | 347.23 | 25465.85
3.2.3 | 94304 | ATERRO MECANIZADO DE VALA COM ESCAVADEIRA HIDRÁULICA (CAPACIDADE DA CAÇAMBA: 0,8 M³ / POTÊNCIA: 111 HP), LARGURA DE 1,5 A 2,5 M, PROFUNDIDADE ATÉ 1,5 M, COM SOLO ARGILO-ARENOSO. AF_05/2016 | SINAPI | M3 | 77.06 | 47.93 | 9.3 | 57.23 | 4410.14
3.2.4 | 93594 | TRANSPORTE COM CAMINHÃO BASCULANTE DE 10 M³, EM VIA URBANA EM LEITO NATURAL (UNIDADE: TXKM). AF_07/2020 | SINAPI | TXKM | 406.88 | 1.56 | 0.3 | 1.86 | 756.8
3.2.5 | 95241 | LASTRO DE CONCRETO MAGRO, APLICADO EM PISOS, LAJES SOBRE SOLO OU RADIERS, ESPESSURA DE 5 CM. AF_07/2016 | SINAPI | M2 | 438.72 | 22.27 | 4.32 | 26.59 | 11665.56
3.2.6 | 92431 | MONTAGEM E DESMONTAGEM DE FÔRMA DE PILARES RETANGULARES E ESTRUTURAS SIMILARES, PÉ-DIREITO SIMPLES, EM CHAPA DE MADEIRA COMPENSADA PLASTIFICADA, 10 UTILIZAÇÕES. AF_09/2020 | SINAPI | M2 | 51.01 | 48.37 | 9.38 | 57.75 | 2945.83
3.2.7 | 92916 | ARMAÇÃO DE ESTRUTURAS DIVERSAS DE CONCRETO ARMADO, EXCETO VIGAS, PILARES, LAJES E FUNDAÇÕES, UTILIZANDO AÇO CA-50 DE 6,3 MM - MONTAGEM. AF_06/2022 | SINAPI | KG | 2178.95 | 12.88 | 2.5 | 15.38 | 33512.25
3.2.8 | 94966 | CONCRETO FCK = 30MPA, TRAÇO 1:2,1:2,5 (EM MASSA SECA DE CIMENTO/ AREIA MÉDIA/ BRITA 1) - PREPARO MECÂNICO COM BETONEIRA 400 L. AF_05/2021 | SINAPI | M3 | 65.81 | 353.59 | 68.6 | 422.19 | 27784.32
3.2.9 | 103670 | LANÇAMENTO COM USO DE BALDES, ADENSAMENTO E ACABAMENTO DE CONCRETO EM ESTRUTURAS. AF_02/2022 | SINAPI | M3 | 65.81 | 223.14 | 43.29 | 266.43 | 17533.76
3.2.10 | CPU-0032 | Balizadores em concreto armado com tubo de PVC 100mm, h=1,00m, enchimento em concreto 20 MPa, pintura esmalte sintético com aplicação de película reflet. lentes inclusas, inclusive, assentamento na passagem molhada. | Composições Próprias | und | 130 | 26.9 | 5.22 | 32.12 | 4175.6
3.2.11 | 2003868 | Lastro de pedra de mão ou rachão - espalhamento manual | SICRO NOVO | m³ | 146.24 | 94.47 | 18.33 | 112.8 | 16495.87
4 | TRECHO - PB066/ CABRAL | [7 empty] | 97605.41
4.1 | TERRAPLANAGEM | [7 empty] | 97605.41
4.1.1 | 98525 | LIMPEZA MECANIZADA DE CAMADA VEGETAL, VEGETAÇÃO E PEQUENAS ÁRVORES (DIÂMETRO DE TRONCO MENOR QUE 0,20 M), COM TRATOR DE ESTEIRAS.AF_05/2018 | SINAPI | M2 | 6709.54 | 0.32 | 0.06 | 0.38 | 2549.63
4.1.2 | 100575 | REGULARIZAÇÃO DE SUPERFÍCIES COM MOTONIVELADORA. AF_11/2019 | SINAPI | M2 | 20078.7 | 0.11 | 0.02 | 0.13 | 2610.23
4.1.3 | 93594 | TRANSPORTE COM CAMINHÃO BASCULANTE DE 10 M³, EM VIA URBANA EM LEITO NATURAL (UNIDADE: TXKM). AF_07/2020 | SINAPI | TXKM | 21203.11 | 1.56 | 0.3 | 1.86 | 39437.78
4.1.4 | 100576 | REGULARIZAÇÃO E COMPACTAÇÃO DE SUBLEITO DE SOLO PREDOMINANTEMENTE ARGILOSO. AF_11/2019 | SINAPI | M2 | 20078.7 | 2.21 | 0.43 | 2.64 | 53007.77
5 | TRECHO - CAMURIM - LAGOA DE VELHO | [7 empty] | 158954.1
5.1 | TERRAPLANAGEM | [7 empty] | 158954.1
5.1.1 | 98525 | LIMPEZA MECANIZADA DE CAMADA VEGETAL, VEGETAÇÃO E PEQUENAS ÁRVORES (DIÂMETRO DE TRONCO MENOR QUE 0,20 M), COM TRATOR DE ESTEIRAS.AF_05/2018 | SINAPI | M2 | 9983.5 | 0.32 | 0.06 | 0.38 | 3793.73
5.1.2 | 100575 | REGULARIZAÇÃO DE SUPERFÍCIES COM MOTONIVELADORA. AF_11/2019 | SINAPI | M2 | 29950.5 | 0.11 | 0.02 | 0.13 | 3893.57
5.1.3 | 93594 | TRANSPORTE COM CAMINHÃO BASCULANTE DE 10 M³, EM VIA URBANA EM LEITO NATURAL (UNIDADE: TXKM). AF_07/2020 | SINAPI | TXKM | 38815.85 | 1.56 | 0.3 | 1.86 | 72197.48
5.1.4 | 100576 | REGULARIZAÇÃO E COMPACTAÇÃO DE SUBLEITO DE SOLO PREDOMINANTEMENTE ARGILOSO. AF_11/2019 | SINAPI | M2 | 29950.5 | 2.21 | 0.43 | 2.64 | 79069.32
6 | TRECHO MOGEIRO A CAMURIM | [7 empty] | 506739.2
6.1 | TERRAPLANAGEM | [7 empty] | 258869.77
6.1.1 | 98525 | LIMPEZA MECANIZADA DE CAMADA VEGETAL, VEGETAÇÃO E PEQUENAS ÁRVORES (DIÂMETRO DE TRONCO MENOR QUE 0,20 M), COM TRATOR DE ESTEIRAS.AF_05/2018 | SINAPI | M2 | 14405 | 0.32 | 0.06 | 0.38 | 5473.9
6.1.2 | 100575 | REGULARIZAÇÃO DE SUPERFÍCIES COM MOTONIVELADORA. AF_11/2019 | SINAPI | M2 | 42345 | 0.11 | 0.02 | 0.13 | 5504.85
6.1.3 | 93594 | TRANSPORTE COM CAMINHÃO BASCULANTE DE 10 M³, EM VIA URBANA EM LEITO NATURAL (UNIDADE: TXKM). AF_07/2020 | SINAPI | TXKM | 73172.16 | 1.56 | 0.3 | 1.86 | 136100.22
6.1.4 | 100576 | REGULARIZAÇÃO E COMPACTAÇÃO DE SUBLEITO DE SOLO PREDOMINANTEMENTE ARGILOSO. AF_11/2019 | SINAPI | M2 | 42345 | 2.21 | 0.43 | 2.64 | 111790.8
6.2 | PASSAGEM MOLHADA | [7 empty] | 247869.43
6.2.1 | 90105 | ESCAVAÇÃO MECANIZADA DE VALA COM PROFUNDIDADE ATÉ 1,5 M (MÉDIA MONTANTE E JUSANTE/UMA COMPOSIÇÃO POR TRECHO), RETROESCAV. (0,26 M3), LARGURA MENOR QUE 0,8 M, EM SOLO DE 1A CATEGORIA, LOCAIS COM BAIXO NÍVEL DE INTERFERÊNCIA. AF_02/2021 | SINAPI | M3 | 102.89 | 7.01 | 1.36 | 8.37 | 861.19
6.2.2 | 1506055 | Pedra argamassada com cimento e areia 1:3 - areia e pedra de mão comercial - fornecimento e assentamento | SICRO NOVO | m³ | 125.7 | 290.81 | 56.42 | 347.23 | 43646.81
6.2.3 | 94304 | ATERRO MECANIZADO DE VALA COM ESCAVADEIRA HIDRÁULICA (CAPACIDADE DA CAÇAMBA: 0,8 M³ / POTÊNCIA: 111 HP), LARGURA DE 1,5 A 2,5 M, PROFUNDIDADE ATÉ 1,5 M, COM SOLO ARGILO-ARENOSO. AF_05/2016 | SINAPI | M3 | 120.05 | 47.93 | 9.3 | 57.23 | 6870.46
6.2.4 | 93594 | TRANSPORTE COM CAMINHÃO BASCULANTE DE 10 M³, EM VIA URBANA EM LEITO NATURAL (UNIDADE: TXKM). AF_07/2020 | SINAPI | TXKM | 1037.23 | 1.56 | 0.3 | 1.86 | 1929.25
6.2.5 | 95241 | LASTRO DE CONCRETO MAGRO, APLICADO EM PISOS, LAJES SOBRE SOLO OU RADIERS, ESPESSURA DE 5 CM. AF_07/2016 | SINAPI | M2 | 870 | 22.27 | 4.32 | 26.59 | 23133.3
6.2.6 | 92431 | MONTAGEM E DESMONTAGEM DE FÔRMA DE PILARES RETANGULARES E ESTRUTURAS SIMILARES, PÉ-DIREITO SIMPLES, EM CHAPA DE MADEIRA COMPENSADA PLASTIFICADA, 10 UTILIZAÇÕES. AF_09/2020 | SINAPI | M2 | 101.4 | 48.37 | 9.38 | 57.75 | 5855.85
6.2.7 | 92916 | ARMAÇÃO DE ESTRUTURAS DIVERSAS DE CONCRETO ARMADO, EXCETO VIGAS, PILARES, LAJES E FUNDAÇÕES, UTILIZANDO AÇO CA-50 DE 6,3 MM - MONTAGEM. AF_06/2022 | SINAPI | KG | 4316.83 | 12.88 | 2.5 | 15.38 | 66392.85
6.2.8 | 94966 | CONCRETO FCK = 30MPA, TRAÇO 1:2,1:2,5 (EM MASSA SECA DE CIMENTO/ AREIA MÉDIA/ BRITA 1) - PREPARO MECÂNICO COM BETONEIRA 400 L. AF_05/2021 | SINAPI | M3 | 130.5 | 353.59 | 68.6 | 422.19 | 55095.8
6.2.9 | 103670 | LANÇAMENTO COM USO DE BALDES, ADENSAMENTO E ACABAMENTO DE CONCRETO EM ESTRUTURAS. AF_02/2022 | SINAPI | M3 | 130.5 | 223.14 | 43.29 | 266.43 | 34769.12
6.2.10 | CPU-0032 | Balizadores em concreto armado com tubo de PVC 100mm, h=1,00m, enchimento em concreto 20 MPa, pintura esmalte sintético com aplicação de película reflet. lentes inclusas, inclusive, assentamento na passagem molhada. | Composições Próprias | und | 290 | 26.9 | 5.22 | 32.12 | 9314.8
7 | TRECHO AREIAL - GAVIÃO | [7 empty] | 543205.13
7.1 | TERRAPLANAGEM | [7 empty] | 323482.58
7.1.1 | 98525 | LIMPEZA MECANIZADA DE CAMADA VEGETAL, VEGETAÇÃO E PEQUENAS ÁRVORES (DIÂMETRO DE TRONCO MENOR QUE 0,20 M), COM TRATOR DE ESTEIRAS.AF_05/2018 | SINAPI | M2 | 17800 | 0.32 | 0.06 | 0.38 | 6764
7.1.2 | 100575 | REGULARIZAÇÃO DE SUPERFÍCIES COM MOTONIVELADORA. AF_11/2019 | SINAPI | M2 | 51393.33 | 0.11 | 0.02 | 0.13 | 6681.13
7.1.3 | 93594 | TRANSPORTE COM CAMINHÃO BASCULANTE DE 10 M³, EM VIA URBANA EM LEITO NATURAL (UNIDADE: TXKM). AF_07/2020 | SINAPI | TXKM | 93741.43 | 1.56 | 0.3 | 1.86 | 174359.06
7.1.4 | 100576 | REGULARIZAÇÃO E COMPACTAÇÃO DE SUBLEITO DE SOLO PREDOMINANTEMENTE ARGILOSO. AF_11/2019 | SINAPI | M2 | 51393.33 | 2.21 | 0.43 | 2.64 | 135678.39
7.2 | PASSAGEM MOLHADA | [7 empty] | 219722.55
7.2.1 | 90105 | ESCAVAÇÃO MECANIZADA DE VALA COM PROFUNDIDADE ATÉ 1,5 M (MÉDIA MONTANTE E JUSANTE/UMA COMPOSIÇÃO POR TRECHO), RETROESCAV. (0,26 M3), LARGURA MENOR QUE 0,8 M, EM SOLO DE 1A CATEGORIA, LOCAIS COM BAIXO NÍVEL DE INTERFERÊNCIA. AF_02/2021 | SINAPI | M3 | 99.54 | 7.01 | 1.36 | 8.37 | 833.15
7.2.2 | 1506055 | Pedra argamassada com cimento e areia 1:3 - areia e pedra de mão comercial - fornecimento e assentamento | SICRO NOVO | m³ | 160.03 | 290.81 | 56.42 | 347.23 | 55567.22
7.2.3 | 94304 | ATERRO MECANIZADO DE VALA COM ESCAVADEIRA HIDRÁULICA (CAPACIDADE DA CAÇAMBA: 0,8 M³ / POTÊNCIA: 111 HP), LARGURA DE 1,5 A 2,5 M, PROFUNDIDADE ATÉ 1,5 M, COM SOLO ARGILO-ARENOSO. AF_05/2016 | SINAPI | M3 | 165.6 | 47.93 | 9.3 | 57.23 | 9477.29
7.2.4 | 93594 | TRANSPORTE COM CAMINHÃO BASCULANTE DE 10 M³, EM VIA URBANA EM LEITO NATURAL (UNIDADE: TXKM). AF_07/2020 | SINAPI | TXKM | 1510.27 | 1.56 | 0.3 | 1.86 | 2809.1
7.2.5 | 95241 | LASTRO DE CONCRETO MAGRO, APLICADO EM PISOS, LAJES SOBRE SOLO OU RADIERS, ESPESSURA DE 5 CM. AF_07/2016 | SINAPI | M2 | 549 | 22.27 | 4.32 | 26.59 | 14597.91
7.2.6 | 92431 | MONTAGEM E DESMONTAGEM DE FÔRMA DE PILARES RETANGULARES E ESTRUTURAS SIMILARES, PÉ-DIREITO SIMPLES, EM CHAPA DE MADEIRA COMPENSADA PLASTIFICADA, 10 UTILIZAÇÕES. AF_09/2020 | SINAPI | M2 | 62.1 | 48.37 | 9.38 | 57.75 | 3586.28
7.2.7 | 92916 | ARMAÇÃO DE ESTRUTURAS DIVERSAS DE CONCRETO ARMADO, EXCETO VIGAS, PILARES, LAJES E FUNDAÇÕES, UTILIZANDO AÇO CA-50 DE 6,3 MM - MONTAGEM. AF_06/2022 | SINAPI | KG | 2723.06 | 12.88 | 2.5 | 15.38 | 41880.66
7.2.8 | 94966 | CONCRETO FCK = 30MPA, TRAÇO 1:2,1:2,5 (EM MASSA SECA DE CIMENTO/ AREIA MÉDIA/ BRITA 1) - PREPARO MECÂNICO COM BETONEIRA 400 L. AF_05/2021 | SINAPI | M3 | 82.35 | 353.59 | 68.6 | 422.19 | 34767.35
7.2.9 | 103670 | LANÇAMENTO COM USO DE BALDES, ADENSAMENTO E ACABAMENTO DE CONCRETO EM ESTRUTURAS. AF_02/2022 | SINAPI | M3 | 82.35 | 223.14 | 43.29 | 266.43 | 21940.51
7.2.10 | CPU-0032 | Balizadores em concreto armado com tubo de PVC 100mm, h=1,00m, enchimento em concreto 20 MPa, pintura esmalte sintético com aplicação de película reflet. lentes inclusas, inclusive, assentamento na passagem molhada. | Composições Próprias | und | 184 | 26.9 | 5.22 | 32.12 | 5910.08
7.2.11 | 2003868 | Lastro de pedra de mão ou rachão - espalhamento manual | SICRO NOVO | m³ | 183 | 94.47 | 18.33 | 112.8 | 20642.4
7.2.12 | 92811 | ASSENTAMENTO DE TUBO DE CONCRETO PARA REDES COLETORAS DE ÁGUAS PLUVIAIS, DIÂMETRO DE 600 MM, JUNTA RÍGIDA, INSTALADO EM LOCAL COM BAIXO NÍVEL DE INTERFERÊNCIAS (NÃO INCLUI FORNECIMENTO). AF_12/2015 | SINAPI | M | 30 | 65.07 | 12.62 | 77.69 | 2330.7
7.2.13 | 00007725 | TUBO DE CONCRETO ARMADO PARA AGUAS PLUVIAIS, CLASSE PA-1, COM ENCAIXE PONTA E BOLSA, DIAMETRO NOMINAL DE = 600 MM | SINAPI | M | 30 | 150.19 | 29.14 | 179.33 | 5379.9
8 | TRECHO AREIAL - JUÁ | [7 empty] | 592250.02
8.1 | TERRAPLENAGEM | [7 empty] | 79728.67
8.1.1 | 98525 | LIMPEZA MECANIZADA DE CAMADA VEGETAL, VEGETAÇÃO E PEQUENAS ÁRVORES (DIÂMETRO DE TRONCO MENOR QUE 0,20 M), COM TRATOR DE ESTEIRAS.AF_05/2018 | SINAPI | M2 | 7600 | 0.32 | 0.06 | 0.38 | 2888
8.1.2 | 100575 | REGULARIZAÇÃO DE SUPERFÍCIES COM MOTONIVELADORA. AF_11/2019 | SINAPI | M2 | 22800 | 0.11 | 0.02 | 0.13 | 2964
8.1.3 | 93594 | TRANSPORTE COM CAMINHÃO BASCULANTE DE 10 M³, EM VIA URBANA EM LEITO NATURAL (UNIDADE: TXKM). AF_07/2020 | SINAPI | TXKM | 9528.96 | 1.56 | 0.3 | 1.86 | 17723.87
8.1.4 | 100576 | REGULARIZAÇÃO E COMPACTAÇÃO DE SUBLEITO DE SOLO PREDOMINANTEMENTE ARGILOSO. AF_11/2019 | SINAPI | M2 | 21270 | 2.21 | 0.43 | 2.64 | 56152.8
8.2 | PASSAGEM MOLHADA | [7 empty] | 512521.35
8.2.1 | 90105 | ESCAVAÇÃO MECANIZADA DE VALA COM PROFUNDIDADE ATÉ 1,5 M (MÉDIA MONTANTE E JUSANTE/UMA COMPOSIÇÃO POR TRECHO), RETROESCAV. (0,26 M3), LARGURA MENOR QUE 0,8 M, EM SOLO DE 1A CATEGORIA, LOCAIS COM BAIXO NÍVEL DE INTERFERÊNCIA. AF_02/2021 | SINAPI | M3 | 202.88 | 7.01 | 1.36 | 8.37 | 1698.11
8.2.2 | 1506055 | Pedra argamassada com cimento e areia 1:3 - areia e pedra de mão comercial - fornecimento e assentamento | SICRO NOVO | m³ | 266.47 | 290.81 | 56.42 | 347.23 | 92526.38
8.2.3 | 94304 | ATERRO MECANIZADO DE VALA COM ESCAVADEIRA HIDRÁULICA (CAPACIDADE DA CAÇAMBA: 0,8 M³ / POTÊNCIA: 111 HP), LARGURA DE 1,5 A 2,5 M, PROFUNDIDADE ATÉ 1,5 M, COM SOLO ARGILO-ARENOSO. AF_05/2016 | SINAPI | M3 | 313.25 | 47.93 | 9.3 | 57.23 | 17927.3
8.2.4 | 93594 | TRANSPORTE COM CAMINHÃO BASCULANTE DE 10 M³, EM VIA URBANA EM LEITO NATURAL (UNIDADE: TXKM). AF_07/2020 | SINAPI | TXKM | 701.68 | 1.56 | 0.3 | 1.86 | 1305.12
8.2.5 | 95241 | LASTRO DE CONCRETO MAGRO, APLICADO EM PISOS, LAJES SOBRE SOLO OU RADIERS, ESPESSURA DE 5 CM. AF_07/2016 | SINAPI | M2 | 1530 | 22.27 | 4.32 | 26.59 | 40682.7
8.2.6 | 92431 | MONTAGEM E DESMONTAGEM DE FÔRMA DE PILARES RETANGULARES E ESTRUTURAS SIMILARES, PÉ-DIREITO SIMPLES, EM CHAPA DE MADEIRA COMPENSADA PLASTIFICADA, 10 UTILIZAÇÕES. AF_09/2020 | SINAPI | M2 | 167.4 | 48.37 | 9.38 | 57.75 | 9667.35
8.2.7 | 92916 | ARMAÇÃO DE ESTRUTURAS DIVERSAS DE CONCRETO ARMADO, EXCETO VIGAS, PILARES, LAJES E FUNDAÇÕES, UTILIZANDO AÇO CA-50 DE 6,3 MM - MONTAGEM. AF_06/2022 | SINAPI | KG | 7585.86 | 12.88 | 2.5 | 15.38 | 116670.53
8.2.8 | 94966 | CONCRETO FCK = 30MPA, TRAÇO 1:2,1:2,5 (EM MASSA SECA DE CIMENTO/ AREIA MÉDIA/ BRITA 1) - PREPARO MECÂNICO COM BETONEIRA 400 L. AF_05/2021 | SINAPI | M3 | 229.5 | 353.59 | 68.6 | 422.19 | 96892.61
8.2.9 | 103670 | LANÇAMENTO COM USO DE BALDES, ADENSAMENTO E ACABAMENTO DE CONCRETO EM ESTRUTURAS. AF_02/2022 | SINAPI | M3 | 229.5 | 223.14 | 43.29 | 266.43 | 61145.69
8.2.10 | CPU-0032 | Balizadores em concreto armado com tubo de PVC 100mm, h=1,00m, enchimento em concreto 20 MPa, pintura esmalte sintético com aplicação de película reflet. lentes inclusas, inclusive, assentamento na passagem molhada. | Composições Próprias | und | 513 | 26.9 | 5.22 | 32.12 | 16477.56
8.2.11 | 2003868 | Lastro de pedra de mão ou rachão - espalhamento manual | SICRO NOVO | m³ | 510 | 94.47 | 18.33 | 112.8 | 57528
9 | TRECHO - SERRA DO CABRAL | [7 empty] | 736864.69
9.1 | TERRAPLANAGEM | [7 empty] | 147492.4
9.1.1 | 98525 | LIMPEZA MECANIZADA DE CAMADA VEGETAL, VEGETAÇÃO E PEQUENAS ÁRVORES (DIÂMETRO DE TRONCO MENOR QUE 0,20 M), COM TRATOR DE ESTEIRAS.AF_05/2018 | SINAPI | M2 | 10582 | 0.32 | 0.06 | 0.38 | 4021.16
9.1.2 | 100575 | REGULARIZAÇÃO DE SUPERFÍCIES COM MOTONIVELADORA. AF_11/2019 | SINAPI | M2 | 24968.89 | 0.11 | 0.02 | 0.13 | 3245.96
9.1.3 | 93594 | TRANSPORTE COM CAMINHÃO BASCULANTE DE 10 M³, EM VIA URBANA EM LEITO NATURAL (UNIDADE: TXKM). AF_07/2020 | SINAPI | TXKM | 39950.22 | 1.56 | 0.3 | 1.86 | 74307.41
9.1.4 | 100576 | REGULARIZAÇÃO E COMPACTAÇÃO DE SUBLEITO DE SOLO PREDOMINANTEMENTE ARGILOSO. AF_11/2019 | SINAPI | M2 | 24968.89 | 2.21 | 0.43 | 2.64 | 65917.87
9.2 | PASSAGEM MOLHADA | [7 empty] | 589372.29
9.2.1 | 90105 | ESCAVAÇÃO MECANIZADA DE VALA COM PROFUNDIDADE ATÉ 1,5 M (MÉDIA MONTANTE E JUSANTE/UMA COMPOSIÇÃO POR TRECHO), RETROESCAV. (0,26 M3), LARGURA MENOR QUE 0,8 M, EM SOLO DE 1A CATEGORIA, LOCAIS COM BAIXO NÍVEL DE INTERFERÊNCIA. AF_02/2021 | SINAPI | M3 | 298.47 | 7.01 | 1.36 | 8.37 | 2498.19
9.2.2 | 1506055 | Pedra argamassada com cimento e areia 1:3 - areia e pedra de mão comercial - fornecimento e assentamento | SICRO NOVO | m³ | 425.63 | 290.81 | 56.42 | 347.23 | 147791.5
9.2.3 | 94304 | ATERRO MECANIZADO DE VALA COM ESCAVADEIRA HIDRÁULICA (CAPACIDADE DA CAÇAMBA: 0,8 M³ / POTÊNCIA: 111 HP), LARGURA DE 1,5 A 2,5 M, PROFUNDIDADE ATÉ 1,5 M, COM SOLO ARGILO-ARENOSO. AF_05/2016 | SINAPI | M3 | 451.67 | 47.93 | 9.3 | 57.23 | 25849.07
9.2.4 | 93594 | TRANSPORTE COM CAMINHÃO BASCULANTE DE 10 M³, EM VIA URBANA EM LEITO NATURAL (UNIDADE: TXKM). AF_07/2020 | SINAPI | TXKM | 3613.36 | 1.56 | 0.3 | 1.86 | 6720.85
9.2.5 | 95241 | LASTRO DE CONCRETO MAGRO, APLICADO EM PISOS, LAJES SOBRE SOLO OU RADIERS, ESPESSURA DE 5 CM. AF_07/2016 | SINAPI | M2 | 1441.8 | 22.27 | 4.32 | 26.59 | 38337.46
9.2.6 | 92431 | MONTAGEM E DESMONTAGEM DE FÔRMA DE PILARES RETANGULARES E ESTRUTURAS SIMILARES, PÉ-DIREITO SIMPLES, EM CHAPA DE MADEIRA COMPENSADA PLASTIFICADA, 10 UTILIZAÇÕES. AF_09/2020 | SINAPI | M2 | 208.32 | 48.37 | 9.38 | 57.75 | 12030.48
9.2.7 | 92916 | ARMAÇÃO DE ESTRUTURAS DIVERSAS DE CONCRETO ARMADO, EXCETO VIGAS, PILARES, LAJES E FUNDAÇÕES, UTILIZANDO AÇO CA-50 DE 6,3 MM - MONTAGEM. AF_06/2022 | SINAPI | KG | 7111.64 | 12.88 | 2.5 | 15.38 | 109377.02
9.2.8 | 94966 | CONCRETO FCK = 30MPA, TRAÇO 1:2,1:2,5 (EM MASSA SECA DE CIMENTO/ AREIA MÉDIA/ BRITA 1) - PREPARO MECÂNICO COM BETONEIRA 400 L. AF_05/2021 | SINAPI | M3 | 216.27 | 353.59 | 68.6 | 422.19 | 91307.03
9.2.9 | 103670 | LANÇAMENTO COM USO DE BALDES, ADENSAMENTO E ACABAMENTO DE CONCRETO EM ESTRUTURAS. AF_02/2022 | SINAPI | M3 | 216.27 | 223.14 | 43.29 | 266.43 | 57620.82
9.2.10 | CPU-0032 | Balizadores em concreto armado com tubo de PVC 100mm, h=1,00m, enchimento em concreto 20 MPa, pintura esmalte sintético com aplicação de película reflet. lentes inclusas, inclusive, assentamento na passagem molhada. | Composições Próprias | und | 655 | 26.9 | 5.22 | 32.12 | 21038.6
9.2.11 | 2003868 | Lastro de pedra de mão ou rachão - espalhamento manual | SICRO NOVO | m³ | 648.4 | 94.47 | 18.33 | 112.8 | 73139.52
9.2.12 | 92809 | ASSENTAMENTO DE TUBO DE CONCRETO PARA REDES COLETORAS DE ÁGUAS PLUVIAIS, DIÂMETRO DE 400 MM, JUNTA RÍGIDA, INSTALADO EM LOCAL COM BAIXO NÍVEL DE INTERFERÊNCIAS (NÃO INCLUI FORNECIMENTO). AF_12/2015 | SINAPI | M | 25 | 45.05 | 8.74 | 53.79 | 1344.75
9.2.13 | 00007745 | TUBO DE CONCRETO ARMADO PARA AGUAS PLUVIAIS, CLASSE PA-1, COM ENCAIXE PONTA E BOLSA, DIAMETRO NOMINAL DE 400 MM | SINAPI | M | 25 | 77.62 | 15.06 | 92.68 | 2317
10 | TRECHO - ACARÁ- CAMURIM | [7 empty] | 653369.09
10.1 | SERVIÇOS PRELIMINARES | [7 empty] | 3893.09
10.1.1 | 99064 | LOCAÇÃO DE PAVIMENTAÇÃO. AF_10/2018 | SINAPI | M | 679.81 | 0.53 | 0.1 | 0.63 | 428.28
10.1.2 | 98525 | LIMPEZA MECANIZADA DE CAMADA VEGETAL, VEGETAÇÃO E PEQUENAS ÁRVORES (DIÂMETRO DE TRONCO MENOR QUE 0,20 M), COM TRATOR DE ESTEIRAS.AF_05/2018 | SINAPI | M2 | 9117.92 | 0.32 | 0.06 | 0.38 | 3464.81
10.2 | TERRAPLANAGEM | [7 empty] | 199414.55
10.2.1 | 100575 | REGULARIZAÇÃO DE SUPERFÍCIES COM MOTONIVELADORA. AF_11/2019 | SINAPI | M2 | 26902.25 | 0.11 | 0.02 | 0.13 | 3497.29
10.2.2 | 93594 | TRANSPORTE COM CAMINHÃO BASCULANTE DE 10 M³, EM VIA URBANA EM LEITO NATURAL (UNIDADE: TXKM). AF_07/2020 | SINAPI | TXKM | 67148.02 | 1.56 | 0.3 | 1.86 | 124895.32
10.2.3 | 100576 | REGULARIZAÇÃO E COMPACTAÇÃO DE SUBLEITO DE SOLO PREDOMINANTEMENTE ARGILOSO. AF_11/2019 | SINAPI | M2 | 26902.25 | 2.21 | 0.43 | 2.64 | 71021.94
10.3 | PAVIMENTAÇÃO | [7 empty] | 350202.96
10.3.1 | 04.910.02 - (DER-PB) | FORNECIMENTO E APLICAÇÃO DE MEIO FIO EM PEDRA GRANITICA | Composições Próprias | M | 1395.62 | 20.73 | 4.02 | 24.75 | 34541.6
10.3.2 | 101169 | EXECUÇÃO DE PAVIMENTO EM PARALELEPÍPEDOS, REJUNTAMENTO COM ARGAMASSA TRAÇO 1:3 (CIMENTO E AREIA). AF_05/2020 | SINAPI | M2 | 3985.12 | 66.34 | 12.87 | 79.21 | 315661.36
10.4 | SINALIZAÇÃO VIÁRIA | [7 empty] | 1767.51
10.4.1 | 102498 | PINTURA DE MEIO-FIO COM TINTA BRANCA A BASE DE CAL (CAIAÇÃO). AF_05/2021 | SINAPI | M | 1359.62 | 1.09 | 0.21 | 1.3 | 1767.51
10.5 | PASSAGEM MOLHADA | [7 empty] | 98090.98
10.5.1 | 90105 | ESCAVAÇÃO MECANIZADA DE VALA COM PROFUNDIDADE ATÉ 1,5 M (MÉDIA MONTANTE E JUSANTE/UMA COMPOSIÇÃO POR TRECHO), RETROESCAV. (0,26 M3), LARGURA MENOR QUE 0,8 M, EM SOLO DE 1A CATEGORIA, LOCAIS COM BAIXO NÍVEL DE INTERFERÊNCIA. AF_02/2021 | SINAPI | M3 | 311.76 | 7.01 | 1.36 | 8.37 | 2609.43
10.5.2 | 1506055 | Pedra argamassada com cimento e areia 1:3 - areia e pedra de mão comercial - fornecimento e assentamento | SICRO NOVO | m³ | 46.52 | 290.81 | 56.42 | 347.23 | 16153.14
10.5.3 | 94304 | ATERRO MECANIZADO DE VALA COM ESCAVADEIRA HIDRÁULICA (CAPACIDADE DA CAÇAMBA: 0,8 M³ / POTÊNCIA: 111 HP), LARGURA DE 1,5 A 2,5 M, PROFUNDIDADE ATÉ 1,5 M, COM SOLO ARGILO-ARENOSO. AF_05/2016 | SINAPI | M3 | 6.81 | 47.93 | 9.3 | 57.23 | 389.74
10.5.4 | 93594 | TRANSPORTE COM CAMINHÃO BASCULANTE DE 10 M³, EM VIA URBANA EM LEITO NATURAL (UNIDADE: TXKM). AF_07/2020 | SINAPI | TXKM | 84.99 | 1.56 | 0.3 | 1.86 | 158.08
10.5.5 | 95241 | LASTRO DE CONCRETO MAGRO, APLICADO EM PISOS, LAJES SOBRE SOLO OU RADIERS, ESPESSURA DE 5 CM. AF_07/2016 | SINAPI | M2 | 302.1 | 22.27 | 4.32 | 26.59 | 8032.84
10.5.6 | 92431 | MONTAGEM E DESMONTAGEM DE FÔRMA DE PILARES RETANGULARES E ESTRUTURAS SIMILARES, PÉ-DIREITO SIMPLES, EM CHAPA DE MADEIRA COMPENSADA PLASTIFICADA, 10 UTILIZAÇÕES. AF_09/2020 | SINAPI | M2 | 33.7 | 48.37 | 9.38 | 57.75 | 1946.18
10.5.7 | 92916 | ARMAÇÃO DE ESTRUTURAS DIVERSAS DE CONCRETO ARMADO, EXCETO VIGAS, PILARES, LAJES E FUNDAÇÕES, UTILIZANDO AÇO CA-50 DE 6,3 MM - MONTAGEM. AF_06/2022 | SINAPI | KG | 1498.99 | 12.88 | 2.5 | 15.38 | 23054.47
10.5.8 | 94966 | CONCRETO FCK = 30MPA, TRAÇO 1:2,1:2,5 (EM MASSA SECA DE CIMENTO/ AREIA MÉDIA/ BRITA 1) - PREPARO MECÂNICO COM BETONEIRA 400 L. AF_05/2021 | SINAPI | M3 | 45.32 | 353.59 | 68.6 | 422.19 | 19133.65
10.5.9 | 103670 | LANÇAMENTO COM USO DE BALDES, ADENSAMENTO E ACABAMENTO DE CONCRETO EM ESTRUTURAS. AF_02/2022 | SINAPI | M3 | 45.32 | 223.14 | 43.29 | 266.43 | 12074.61
10.5.10 | CPU-0032 | Balizadores em concreto armado com tubo de PVC 100mm, h=1,00m, enchimento em concreto 20 MPa, pintura esmalte sintético com aplicação de película reflet. lentes inclusas, inclusive, assentamento na passagem molhada. | Composições Próprias | und | 99 | 26.9 | 5.22 | 32.12 | 3179.88
10.5.11 | 2003868 | Lastro de pedra de mão ou rachão - espalhamento manual | SICRO NOVO | m³ | 100.7 | 94.47 | 18.33 | 112.8 | 11358.96
11 | TRECHO - CARIATÁ / DOM MARCELO | [7 empty] | 480250.25
11.1 | TERRAPLANAGEM | [7 empty] | 401593.77
11.1.1 | 98525 | LIMPEZA MECANIZADA DE CAMADA VEGETAL, VEGETAÇÃO E PEQUENAS ÁRVORES (DIÂMETRO DE TRONCO MENOR QUE 0,20 M), COM TRATOR DE ESTEIRAS.AF_05/2018 | SINAPI | M2 | 11538.3 | 0.32 | 0.06 | 0.38 | 4384.55
11.1.2 | 100575 | REGULARIZAÇÃO DE SUPERFÍCIES COM MOTONIVELADORA. AF_11/2019 | SINAPI | M2 | 36163.32 | 0.11 | 0.02 | 0.13 | 4701.23
11.1.3 | 93594 | TRANSPORTE COM CAMINHÃO BASCULANTE DE 10 M³, EM VIA URBANA EM LEITO NATURAL (UNIDADE: TXKM). AF_07/2020 | SINAPI | TXKM | 159697.22 | 1.56 | 0.3 | 1.86 | 297036.83
11.1.4 | 100576 | REGULARIZAÇÃO E COMPACTAÇÃO DE SUBLEITO DE SOLO PREDOMINANTEMENTE ARGILOSO. AF_11/2019 | SINAPI | M2 | 36163.32 | 2.21 | 0.43 | 2.64 | 95471.16
11.2 | PASSAGEM MOLHADA | [7 empty] | 78656.48
11.2.1 | 90105 | ESCAVAÇÃO MECANIZADA DE VALA COM PROFUNDIDADE ATÉ 1,5 M (MÉDIA MONTANTE E JUSANTE/UMA COMPOSIÇÃO POR TRECHO), RETROESCAV. (0,26 M3), LARGURA MENOR QUE 0,8 M, EM SOLO DE 1A CATEGORIA, LOCAIS COM BAIXO NÍVEL DE INTERFERÊNCIA. AF_02/2021 | SINAPI | M3 | 25.85 | 7.01 | 1.36 | 8.37 | 216.36
11.2.2 | 1506055 | Pedra argamassada com cimento e areia 1:3 - areia e pedra de mão comercial - fornecimento e assentamento | SICRO NOVO | m³ | 41 | 290.81 | 56.42 | 347.23 | 14236.43
11.2.3 | 94304 | ATERRO MECANIZADO DE VALA COM ESCAVADEIRA HIDRÁULICA (CAPACIDADE DA CAÇAMBA: 0,8 M³ / POTÊNCIA: 111 HP), LARGURA DE 1,5 A 2,5 M, PROFUNDIDADE ATÉ 1,5 M, COM SOLO ARGILO-ARENOSO. AF_05/2016 | SINAPI | M3 | 79.1 | 47.93 | 9.3 | 57.23 | 4526.89
11.2.4 | 93594 | TRANSPORTE COM CAMINHÃO BASCULANTE DE 10 M³, EM VIA URBANA EM LEITO NATURAL (UNIDADE: TXKM). AF_07/2020 | SINAPI | TXKM | 1746.53 | 1.56 | 0.3 | 1.86 | 3248.55
11.2.5 | 95241 | LASTRO DE CONCRETO MAGRO, APLICADO EM PISOS, LAJES SOBRE SOLO OU RADIERS, ESPESSURA DE 5 CM. AF_07/2016 | SINAPI | M2 | 216 | 22.27 | 4.32 | 26.59 | 5743.44
11.2.6 | 92431 | MONTAGEM E DESMONTAGEM DE FÔRMA DE PILARES RETANGULARES E ESTRUTURAS SIMILARES, PÉ-DIREITO SIMPLES, EM CHAPA DE MADEIRA COMPENSADA PLASTIFICADA, 10 UTILIZAÇÕES. AF_09/2020 | SINAPI | M2 | 25.2 | 48.37 | 9.38 | 57.75 | 1455.3
11.2.7 | 92916 | ARMAÇÃO DE ESTRUTURAS DIVERSAS DE CONCRETO ARMADO, EXCETO VIGAS, PILARES, LAJES E FUNDAÇÕES, UTILIZANDO AÇO CA-50 DE 6,3 MM - MONTAGEM. AF_06/2022 | SINAPI | KG | 1071.78 | 12.88 | 2.5 | 15.38 | 16483.98
11.2.8 | 94966 | CONCRETO FCK = 30MPA, TRAÇO 1:2,1:2,5 (EM MASSA SECA DE CIMENTO/ AREIA MÉDIA/ BRITA 1) - PREPARO MECÂNICO COM BETONEIRA 400 L. AF_05/2021 | SINAPI | M3 | 32.4 | 353.59 | 68.6 | 422.19 | 13678.96
11.2.9 | 103670 | LANÇAMENTO COM USO DE BALDES, ADENSAMENTO E ACABAMENTO DE CONCRETO EM ESTRUTURAS. AF_02/2022 | SINAPI | M3 | 32.4 | 223.14 | 43.29 | 266.43 | 8632.33
11.2.10 | CPU-0032 | Balizadores em concreto armado com tubo de PVC 100mm, h=1,00m, enchimento em concreto 20 MPa, pintura esmalte sintético com aplicação de película reflet. lentes inclusas, inclusive, assentamento na passagem molhada. | Composições Próprias | und | 72 | 26.9 | 5.22 | 32.12 | 2312.64
11.2.11 | 2003868 | Lastro de pedra de mão ou rachão - espalhamento manual | SICRO NOVO | m³ | 72 | 94.47 | 18.33 | 112.8 | 8121.6
12 | TRECHO - MOGEIRO A SIPUÁ | [7 empty] | 375513.78
12.1 | SERVIÇOS PRELIMINARES | [7 empty] | 2507.16
12.1.1 | 99064 | LOCAÇÃO DE PAVIMENTAÇÃO. AF_10/2018 | SINAPI | M | 358.4 | 0.53 | 0.1 | 0.63 | 225.79
12.1.2 | 98525 | LIMPEZA MECANIZADA DE CAMADA VEGETAL, VEGETAÇÃO E PEQUENAS ÁRVORES (DIÂMETRO DE TRONCO MENOR QUE 0,20 M), COM TRATOR DE ESTEIRAS.AF_05/2018 | SINAPI | M2 | 6003.6 | 0.32 | 0.06 | 0.38 | 2281.37
12.2 | TERRAPLANAGEM | [7 empty] | 90365.48
12.2.1 | 100575 | REGULARIZAÇÃO DE SUPERFÍCIES COM MOTONIVELADORA. AF_11/2019 | SINAPI | M2 | 17543.97 | 0.11 | 0.02 | 0.13 | 2280.72
12.2.2 | 93594 | TRANSPORTE COM CAMINHÃO BASCULANTE DE 10 M³, EM VIA URBANA EM LEITO NATURAL (UNIDADE: TXKM). AF_07/2020 | SINAPI | TXKM | 22456.28 | 1.56 | 0.3 | 1.86 | 41768.68
12.2.3 | 100576 | REGULARIZAÇÃO E COMPACTAÇÃO DE SUBLEITO DE SOLO PREDOMINANTEMENTE ARGILOSO. AF_11/2019 | SINAPI | M2 | 17543.97 | 2.21 | 0.43 | 2.64 | 46316.08
12.3 | PAVIMENTAÇÃO | [7 empty] | 180523.27
12.3.1 | 04.910.02 - (DER-PB) | FORNECIMENTO E APLICAÇÃO DE MEIO FIO EM PEDRA GRANITICA | Composições Próprias | M | 722.8 | 20.73 | 4.02 | 24.75 | 17889.3
12.3.2 | 101169 | EXECUÇÃO DE PAVIMENTO EM PARALELEPÍPEDOS, REJUNTAMENTO COM ARGAMASSA TRAÇO 1:3 (CIMENTO E AREIA). AF_05/2020 | SINAPI | M2 | 2053.2 | 66.34 | 12.87 | 79.21 | 162633.97
12.4 | SINALIZAÇÃO VIÁRIA | [7 empty] | 931.84
12.4.1 | 102498 | PINTURA DE MEIO-FIO COM TINTA BRANCA A BASE DE CAL (CAIAÇÃO). AF_05/2021 | SINAPI | M | 716.8 | 1.09 | 0.21 | 1.3 | 931.84
12.5 | PASSAGEM MOLHADA | [7 empty] | 101186.03
12.5.1 | 90105 | ESCAVAÇÃO MECANIZADA DE VALA COM PROFUNDIDADE ATÉ 1,5 M (MÉDIA MONTANTE E JUSANTE/UMA COMPOSIÇÃO POR TRECHO), RETROESCAV. (0,26 M3), LARGURA MENOR QUE 0,8 M, EM SOLO DE 1A CATEGORIA, LOCAIS COM BAIXO NÍVEL DE INTERFERÊNCIA. AF_02/2021 | SINAPI | M3 | 40.39 | 7.01 | 1.36 | 8.37 | 338.06
12.5.2 | 1506055 | Pedra argamassada com cimento e areia 1:3 - areia e pedra de mão comercial - fornecimento e assentamento | SICRO NOVO | m³ | 46.62 | 290.81 | 56.42 | 347.23 | 16187.86
12.5.3 | 94304 | ATERRO MECANIZADO DE VALA COM ESCAVADEIRA HIDRÁULICA (CAPACIDADE DA CAÇAMBA: 0,8 M³ / POTÊNCIA: 111 HP), LARGURA DE 1,5 A 2,5 M, PROFUNDIDADE ATÉ 1,5 M, COM SOLO ARGILO-ARENOSO. AF_05/2016 | SINAPI | M3 | 31.15 | 47.93 | 9.3 | 57.23 | 1782.71
12.5.4 | 93594 | TRANSPORTE COM CAMINHÃO BASCULANTE DE 10 M³, EM VIA URBANA EM LEITO NATURAL (UNIDADE: TXKM). AF_07/2020 | SINAPI | TXKM | 212.16 | 1.56 | 0.3 | 1.86 | 394.62
12.5.5 | 95241 | LASTRO DE CONCRETO MAGRO, APLICADO EM PISOS, LAJES SOBRE SOLO OU RADIERS, ESPESSURA DE 5 CM. AF_07/2016 | SINAPI | M2 | 369.6 | 22.27 | 4.32 | 26.59 | 9827.66
12.5.6 | 92431 | MONTAGEM E DESMONTAGEM DE FÔRMA DE PILARES RETANGULARES E ESTRUTURAS SIMILARES, PÉ-DIREITO SIMPLES, EM CHAPA DE MADEIRA COMPENSADA PLASTIFICADA, 10 UTILIZAÇÕES. AF_09/2020 | SINAPI | M2 | 40.56 | 48.37 | 9.38 | 57.75 | 2342.34
12.5.7 | 92916 | ARMAÇÃO DE ESTRUTURAS DIVERSAS DE CONCRETO ARMADO, EXCETO VIGAS, PILARES, LAJES E FUNDAÇÕES, UTILIZANDO AÇO CA-50 DE 6,3 MM - MONTAGEM. AF_06/2022 | SINAPI | KG | 1832.57 | 12.88 | 2.5 | 15.38 | 28184.93
12.5.8 | 94966 | CONCRETO FCK = 30MPA, TRAÇO 1:2,1:2,5 (EM MASSA SECA DE CIMENTO/ AREIA MÉDIA/ BRITA 1) - PREPARO MECÂNICO COM BETONEIRA 400 L. AF_05/2021 | SINAPI | M3 | 55.44 | 353.59 | 68.6 | 422.19 | 23406.21
12.5.9 | 103670 | LANÇAMENTO COM USO DE BALDES, ADENSAMENTO E ACABAMENTO DE CONCRETO EM ESTRUTURAS. AF_02/2022 | SINAPI | M3 | 55.44 | 223.14 | 43.29 | 266.43 | 14770.88
12.5.10 | CPU-0032 | Balizadores em concreto armado com tubo de PVC 100mm, h=1,00m, enchimento em concreto 20 MPa, pintura esmalte sintético com aplicação de película reflet. lentes inclusas, inclusive, assentamento na passagem molhada. | Composições Próprias | und | 123 | 26.9 | 5.22 | 32.12 | 3950.76
13 | TRECHO - PB066/ NOGUEIRA | [7 empty] | 654992.7
13.1 | SERVIÇOS PRELIMINARES | [7 empty] | 4369.63
13.1.1 | 99064 | LOCAÇÃO DE PAVIMENTAÇÃO. AF_10/2018 | SINAPI | M | 629.02 | 0.53 | 0.1 | 0.63 | 396.28
13.1.2 | 98525 | LIMPEZA MECANIZADA DE CAMADA VEGETAL, VEGETAÇÃO E PEQUENAS ÁRVORES (DIÂMETRO DE TRONCO MENOR QUE 0,20 M), COM TRATOR DE ESTEIRAS.AF_05/2018 | SINAPI | M2 | 10456.18 | 0.32 | 0.06 | 0.38 | 3973.35
13.2 | TERRAPLANAGEM | [7 empty] | 177264.49
13.2.1 | 100575 | REGULARIZAÇÃO DE SUPERFÍCIES COM MOTONIVELADORA. AF_11/2019 | SINAPI | M2 | 29622.68 | 0.11 | 0.02 | 0.13 | 3850.95
13.2.2 | 93594 | TRANSPORTE COM CAMINHÃO BASCULANTE DE 10 M³, EM VIA URBANA EM LEITO NATURAL (UNIDADE: TXKM). AF_07/2020 | SINAPI | TXKM | 51187.99 | 1.56 | 0.3 | 1.86 | 95209.66
13.2.3 | 100576 | REGULARIZAÇÃO E COMPACTAÇÃO DE SUBLEITO DE SOLO PREDOMINANTEMENTE ARGILOSO. AF_11/2019 | SINAPI | M2 | 29622.68 | 2.21 | 0.43 | 2.64 | 78203.88
13.3 | PAVIMENTAÇÃO | [7 empty] | 331886.88
13.3.1 | 04.910.02 - (DER-PB) | FORNECIMENTO E APLICAÇÃO DE MEIO FIO EM PEDRA GRANITICA | Composições Próprias | M | 1284.04 | 20.73 | 4.02 | 24.75 | 31779.99
13.3.2 | 101169 | EXECUÇÃO DE PAVIMENTO EM PARALELEPÍPEDOS, REJUNTAMENTO COM ARGAMASSA TRAÇO 1:3 (CIMENTO E AREIA). AF_05/2020 | SINAPI | M2 | 3788.75 | 66.34 | 12.87 | 79.21 | 300106.89
13.4 | SINALIZAÇÃO VIÁRIA | [7 empty] | 1635.45
13.4.1 | 102498 | PINTURA DE MEIO-FIO COM TINTA BRANCA A BASE DE CAL (CAIAÇÃO). AF_05/2021 | SINAPI | M | 1258.04 | 1.09 | 0.21 | 1.3 | 1635.45
13.5 | PASSAGEM MOLHADA | [7 empty] | 139836.25
13.5.1 | 90105 | ESCAVAÇÃO MECANIZADA DE VALA COM PROFUNDIDADE ATÉ 1,5 M (MÉDIA MONTANTE E JUSANTE/UMA COMPOSIÇÃO POR TRECHO), RETROESCAV. (0,26 M3), LARGURA MENOR QUE 0,8 M, EM SOLO DE 1A CATEGORIA, LOCAIS COM BAIXO NÍVEL DE INTERFERÊNCIA. AF_02/2021 | SINAPI | M3 | 64.49 | 7.01 | 1.36 | 8.37 | 539.78
13.5.2 | 1506055 | Pedra argamassada com cimento e areia 1:3 - areia e pedra de mão comercial - fornecimento e assentamento | SICRO NOVO | m³ | 121.71 | 290.81 | 56.42 | 347.23 | 42261.36
13.5.3 | 94304 | ATERRO MECANIZADO DE VALA COM ESCAVADEIRA HIDRÁULICA (CAPACIDADE DA CAÇAMBA: 0,8 M³ / POTÊNCIA: 111 HP), LARGURA DE 1,5 A 2,5 M, PROFUNDIDADE ATÉ 1,5 M, COM SOLO ARGILO-ARENOSO. AF_05/2016 | SINAPI | M3 | 122.35 | 47.93 | 9.3 | 57.23 | 7002.09
13.5.4 | 93594 | TRANSPORTE COM CAMINHÃO BASCULANTE DE 10 M³, EM VIA URBANA EM LEITO NATURAL (UNIDADE: TXKM). AF_07/2020 | SINAPI | TXKM | 1057.1 | 1.56 | 0.3 | 1.86 | 1966.21
13.5.5 | 95241 | LASTRO DE CONCRETO MAGRO, APLICADO EM PISOS, LAJES SOBRE SOLO OU RADIERS, ESPESSURA DE 5 CM. AF_07/2016 | SINAPI | M2 | 240 | 22.27 | 4.32 | 26.59 | 6381.6
13.5.6 | 92431 | MONTAGEM E DESMONTAGEM DE FÔRMA DE PILARES RETANGULARES E ESTRUTURAS SIMILARES, PÉ-DIREITO SIMPLES, EM CHAPA DE MADEIRA COMPENSADA PLASTIFICADA, 10 UTILIZAÇÕES. AF_09/2020 | SINAPI | M2 | 27.6 | 48.37 | 9.38 | 57.75 | 1593.9
13.5.7 | 92916 | ARMAÇÃO DE ESTRUTURAS DIVERSAS DE CONCRETO ARMADO, EXCETO VIGAS, PILARES, LAJES E FUNDAÇÕES, UTILIZANDO AÇO CA-50 DE 6,3 MM - MONTAGEM. AF_06/2022 | SINAPI | KG | 1116.35 | 12.88 | 2.5 | 15.38 | 17169.46
13.5.8 | 94966 | CONCRETO FCK = 30MPA, TRAÇO 1:2,1:2,5 (EM MASSA SECA DE CIMENTO/ AREIA MÉDIA/ BRITA 1) - PREPARO MECÂNICO COM BETONEIRA 400 L. AF_05/2021 | SINAPI | M3 | 36.15 | 353.59 | 68.6 | 422.19 | 15262.17
13.5.9 | 103670 | LANÇAMENTO COM USO DE BALDES, ADENSAMENTO E ACABAMENTO DE CONCRETO EM ESTRUTURAS. AF_02/2022 | SINAPI | M3 | 36.15 | 223.14 | 43.29 | 266.43 | 9631.44
13.5.10 | CPU-0032 | Balizadores em concreto armado com tubo de PVC 100mm, h=1,00m, enchimento em concreto 20 MPa, pintura esmalte sintético com aplicação de película reflet. lentes inclusas, inclusive, assentamento na passagem molhada. | Composições Próprias | und | 138 | 26.9 | 5.22 | 32.12 | 4432.56
13.5.11 | 2003868 | Lastro de pedra de mão ou rachão - espalhamento manual | SICRO NOVO | m³ | 140 | 94.47 | 18.33 | 112.8 | 15792
13.5.12 | 94992 | EXECUÇÃO DE PASSEIO (CALÇADA) OU PISO DE CONCRETO COM CONCRETO MOLDADO IN LOCO, FEITO EM OBRA, ACABAMENTO CONVENCIONAL, ESPESSURA 6 CM, ARMADO. AF_08/2022 | SINAPI | M2 | 180 | 54.14 | 10.5 | 64.64 | 11635.2
13.5.13 | 92811 | ASSENTAMENTO DE TUBO DE CONCRETO PARA REDES COLETORAS DE ÁGUAS PLUVIAIS, DIÂMETRO DE 600 MM, JUNTA RÍGIDA, INSTALADO EM LOCAL COM BAIXO NÍVEL DE INTERFERÊNCIAS (NÃO INCLUI FORNECIMENTO). AF_12/2015 | SINAPI | M | 24 | 65.07 | 12.62 | 77.69 | 1864.56
13.5.14 | 00007725 | TUBO DE CONCRETO ARMADO PARA AGUAS PLUVIAIS, CLASSE PA-1, COM ENCAIXE PONTA E BOLSA, DIAMETRO NOMINAL DE = 600 MM | SINAPI | M | 24 | 150.19 | 29.14 | 179.33 | 4303.92
14 | TRECHO - MOGEIRO/FERNANDES | [7 empty] | 154298.24
14.1 | TERRAPLANAGEM | [7 empty] | 154298.24
14.1.1 | 98525 | LIMPEZA MECANIZADA DE CAMADA VEGETAL, VEGETAÇÃO E PEQUENAS ÁRVORES (DIÂMETRO DE TRONCO MENOR QUE 0,20 M), COM TRATOR DE ESTEIRAS.AF_05/2018 | SINAPI | M2 | 9066.7 | 0.32 | 0.06 | 0.38 | 3445.35
14.1.2 | 100575 | REGULARIZAÇÃO DE SUPERFÍCIES COM MOTONIVELADORA. AF_11/2019 | SINAPI | M2 | 25984.39 | 0.11 | 0.02 | 0.13 | 3377.97
14.1.3 | 93594 | TRANSPORTE COM CAMINHÃO BASCULANTE DE 10 M³, EM VIA URBANA EM LEITO NATURAL (UNIDADE: TXKM). AF_07/2020 | SINAPI | TXKM | 42406.52 | 1.56 | 0.3 | 1.86 | 78876.13
14.1.4 | 100576 | REGULARIZAÇÃO E COMPACTAÇÃO DE SUBLEITO DE SOLO PREDOMINANTEMENTE ARGILOSO. AF_11/2019 | SINAPI | M2 | 25984.39 | 2.21 | 0.43 | 2.64 | 68598.79
15 | TRECHO - CAMURIM/ AREIAL | [7 empty] | 205391.95
15.1 | TERRAPLANAGEM | [7 empty] | 144056.37
15.1.1 | 98525 | LIMPEZA MECANIZADA DE CAMADA VEGETAL, VEGETAÇÃO E PEQUENAS ÁRVORES (DIÂMETRO DE TRONCO MENOR QUE 0,20 M), COM TRATOR DE ESTEIRAS.AF_05/2018 | SINAPI | M2 | 9441.64 | 0.32 | 0.06 | 0.38 | 3587.82
15.1.2 | 100575 | REGULARIZAÇÃO DE SUPERFÍCIES COM MOTONIVELADORA. AF_11/2019 | SINAPI | M2 | 27719.65 | 0.11 | 0.02 | 0.13 | 3603.55
15.1.3 | 93594 | TRANSPORTE COM CAMINHÃO BASCULANTE DE 10 M³, EM VIA URBANA EM LEITO NATURAL (UNIDADE: TXKM). AF_07/2020 | SINAPI | TXKM | 34239.31 | 1.56 | 0.3 | 1.86 | 63685.12
15.1.4 | 100576 | REGULARIZAÇÃO E COMPACTAÇÃO DE SUBLEITO DE SOLO PREDOMINANTEMENTE ARGILOSO. AF_11/2019 | SINAPI | M2 | 27719.65 | 2.21 | 0.43 | 2.64 | 73179.88
15.2 | PASSAGEM MOLHADA | [7 empty] | 61335.58
15.2.1 | 90105 | ESCAVAÇÃO MECANIZADA DE VALA COM PROFUNDIDADE ATÉ 1,5 M (MÉDIA MONTANTE E JUSANTE/UMA COMPOSIÇÃO POR TRECHO), RETROESCAV. (0,26 M3), LARGURA MENOR QUE 0,8 M, EM SOLO DE 1A CATEGORIA, LOCAIS COM BAIXO NÍVEL DE INTERFERÊNCIA. AF_02/2021 | SINAPI | M3 | 22.34 | 7.01 | 1.36 | 8.37 | 186.99
15.2.2 | 1506055 | Pedra argamassada com cimento e areia 1:3 - areia e pedra de mão comercial - fornecimento e assentamento | SICRO NOVO | m³ | 28.16 | 290.81 | 56.42 | 347.23 | 9778
15.2.3 | 94304 | ATERRO MECANIZADO DE VALA COM ESCAVADEIRA HIDRÁULICA (CAPACIDADE DA CAÇAMBA: 0,8 M³ / POTÊNCIA: 111 HP), LARGURA DE 1,5 A 2,5 M, PROFUNDIDADE ATÉ 1,5 M, COM SOLO ARGILO-ARENOSO. AF_05/2016 | SINAPI | M3 | 52.05 | 47.93 | 9.3 | 57.23 | 2978.82
15.2.4 | 93594 | TRANSPORTE COM CAMINHÃO BASCULANTE DE 10 M³, EM VIA URBANA EM LEITO NATURAL (UNIDADE: TXKM). AF_07/2020 | SINAPI | TXKM | 321.46 | 1.56 | 0.3 | 1.86 | 597.92
15.2.5 | 95241 | LASTRO DE CONCRETO MAGRO, APLICADO EM PISOS, LAJES SOBRE SOLO OU RADIERS, ESPESSURA DE 5 CM. AF_07/2016 | SINAPI | M2 | 180 | 22.27 | 4.32 | 26.59 | 4786.2
15.2.6 | 92431 | MONTAGEM E DESMONTAGEM DE FÔRMA DE PILARES RETANGULARES E ESTRUTURAS SIMILARES, PÉ-DIREITO SIMPLES, EM CHAPA DE MADEIRA COMPENSADA PLASTIFICADA, 10 UTILIZAÇÕES. AF_09/2020 | SINAPI | M2 | 33.7 | 48.37 | 9.38 | 57.75 | 1946.18
15.2.7 | 92916 | ARMAÇÃO DE ESTRUTURAS DIVERSAS DE CONCRETO ARMADO, EXCETO VIGAS, PILARES, LAJES E FUNDAÇÕES, UTILIZANDO AÇO CA-50 DE 6,3 MM - MONTAGEM. AF_06/2022 | SINAPI | KG | 893.46 | 12.88 | 2.5 | 15.38 | 13741.41
15.2.8 | 94966 | CONCRETO FCK = 30MPA, TRAÇO 1:2,1:2,5 (EM MASSA SECA DE CIMENTO/ AREIA MÉDIA/ BRITA 1) - PREPARO MECÂNICO COM BETONEIRA 400 L. AF_05/2021 | SINAPI | M3 | 27 | 353.59 | 68.6 | 422.19 | 11399.13
15.2.9 | 103670 | LANÇAMENTO COM USO DE BALDES, ADENSAMENTO E ACABAMENTO DE CONCRETO EM ESTRUTURAS. AF_02/2022 | SINAPI | M3 | 27 | 223.14 | 43.29 | 266.43 | 7193.61
15.2.10 | CPU-0032 | Balizadores em concreto armado com tubo de PVC 100mm, h=1,00m, enchimento em concreto 20 MPa, pintura esmalte sintético com aplicação de película reflet. lentes inclusas, inclusive, assentamento na passagem molhada. | Composições Próprias | und | 61 | 26.9 | 5.22 | 32.12 | 1959.32
15.2.11 | 2003868 | Lastro de pedra de mão ou rachão - espalhamento manual | SICRO NOVO | m³ | 60 | 94.47 | 18.33 | 112.8 | 6768
16 | TRECHO - BENTA HORA/ GUARAREMA | [7 empty] | 154684.07
16.1 | TERRAPLANAGEM | [7 empty] | 49175.32
16.1.1 | 98525 | LIMPEZA MECANIZADA DE CAMADA VEGETAL, VEGETAÇÃO E PEQUENAS ÁRVORES (DIÂMETRO DE TRONCO MENOR QUE 0,20 M), COM TRATOR DE ESTEIRAS.AF_05/2018 | SINAPI | M2 | 4860.4 | 0.32 | 0.06 | 0.38 | 1846.95
16.1.2 | 100575 | REGULARIZAÇÃO DE SUPERFÍCIES COM MOTONIVELADORA. AF_11/2019 | SINAPI | M2 | 12132.74 | 0.11 | 0.02 | 0.13 | 1577.26
16.1.3 | 93594 | TRANSPORTE COM CAMINHÃO BASCULANTE DE 10 M³, EM VIA URBANA EM LEITO NATURAL (UNIDADE: TXKM). AF_07/2020 | SINAPI | TXKM | 7376.71 | 1.56 | 0.3 | 1.86 | 13720.68
16.1.4 | 100576 | REGULARIZAÇÃO E COMPACTAÇÃO DE SUBLEITO DE SOLO PREDOMINANTEMENTE ARGILOSO. AF_11/2019 | SINAPI | M2 | 12132.74 | 2.21 | 0.43 | 2.64 | 32030.43
16.2 | PASSAGEM MOLHADA | [7 empty] | 105508.75
16.2.1 | 90105 | ESCAVAÇÃO MECANIZADA DE VALA COM PROFUNDIDADE ATÉ 1,5 M (MÉDIA MONTANTE E JUSANTE/UMA COMPOSIÇÃO POR TRECHO), RETROESCAV. (0,26 M3), LARGURA MENOR QUE 0,8 M, EM SOLO DE 1A CATEGORIA, LOCAIS COM BAIXO NÍVEL DE INTERFERÊNCIA. AF_02/2021 | SINAPI | M3 | 53.58 | 7.01 | 1.36 | 8.37 | 448.46
16.2.2 | 1506055 | Pedra argamassada com cimento e areia 1:3 - areia e pedra de mão comercial - fornecimento e assentamento | SICRO NOVO | m³ | 61.9 | 290.81 | 56.42 | 347.23 | 21493.54
16.2.3 | 94304 | ATERRO MECANIZADO DE VALA COM ESCAVADEIRA HIDRÁULICA (CAPACIDADE DA CAÇAMBA: 0,8 M³ / POTÊNCIA: 111 HP), LARGURA DE 1,5 A 2,5 M, PROFUNDIDADE ATÉ 1,5 M, COM SOLO ARGILO-ARENOSO. AF_05/2016 | SINAPI | M3 | 43.56 | 47.93 | 9.3 | 57.23 | 2492.94
16.2.4 | 93594 | TRANSPORTE COM CAMINHÃO BASCULANTE DE 10 M³, EM VIA URBANA EM LEITO NATURAL (UNIDADE: TXKM). AF_07/2020 | SINAPI | TXKM | 132.42 | 1.56 | 0.3 | 1.86 | 246.3
16.2.5 | 95241 | LASTRO DE CONCRETO MAGRO, APLICADO EM PISOS, LAJES SOBRE SOLO OU RADIERS, ESPESSURA DE 5 CM. AF_07/2016 | SINAPI | M2 | 343 | 22.27 | 4.32 | 26.59 | 9120.37
16.2.6 | 92431 | MONTAGEM E DESMONTAGEM DE FÔRMA DE PILARES RETANGULARES E ESTRUTURAS SIMILARES, PÉ-DIREITO SIMPLES, EM CHAPA DE MADEIRA COMPENSADA PLASTIFICADA, 10 UTILIZAÇÕES. AF_09/2020 | SINAPI | M2 | 43.2 | 48.37 | 9.38 | 57.75 | 2494.8
16.2.7 | 92916 | ARMAÇÃO DE ESTRUTURAS DIVERSAS DE CONCRETO ARMADO, EXCETO VIGAS, PILARES, LAJES E FUNDAÇÕES, UTILIZANDO AÇO CA-50 DE 6,3 MM - MONTAGEM. AF_06/2022 | SINAPI | KG | 1703.62 | 12.88 | 2.5 | 15.38 | 26201.68
16.2.8 | 94966 | CONCRETO FCK = 30MPA, TRAÇO 1:2,1:2,5 (EM MASSA SECA DE CIMENTO/ AREIA MÉDIA/ BRITA 1) - PREPARO MECÂNICO COM BETONEIRA 400 L. AF_05/2021 | SINAPI | M3 | 51.45 | 353.59 | 68.6 | 422.19 | 21721.68
16.2.9 | 103670 | LANÇAMENTO COM USO DE BALDES, ADENSAMENTO E ACABAMENTO DE CONCRETO EM ESTRUTURAS. AF_02/2022 | SINAPI | M3 | 51.45 | 223.14 | 43.29 | 266.43 | 13707.82
16.2.10 | CPU-0032 | Balizadores em concreto armado com tubo de PVC 100mm, h=1,00m, enchimento em concreto 20 MPa, pintura esmalte sintético com aplicação de película reflet. lentes inclusas, inclusive, assentamento na passagem molhada. | Composições Próprias | und | 124 | 26.9 | 5.22 | 32.12 | 3982.88
16.2.11 | 92811 | ASSENTAMENTO DE TUBO DE CONCRETO PARA REDES COLETORAS DE ÁGUAS PLUVIAIS, DIÂMETRO DE 600 MM, JUNTA RÍGIDA, INSTALADO EM LOCAL COM BAIXO NÍVEL DE INTERFERÊNCIAS (NÃO INCLUI FORNECIMENTO). AF_12/2015 | SINAPI | M | 14 | 65.07 | 12.62 | 77.69 | 1087.66
16.2.12 | 00007725 | TUBO DE CONCRETO ARMADO PARA AGUAS PLUVIAIS, CLASSE PA-1, COM ENCAIXE PONTA E BOLSA, DIAMETRO NOMINAL DE = 600 MM | SINAPI | M | 14 | 150.19 | 29.14 | 179.33 | 2510.62
17 | TRECHO - FERNANDES/ BENTA HORA | [7 empty] | 166210.07
17.1 | TERRAPLANAGEM | [7 empty] | 39547.58
17.1.1 | 98525 | LIMPEZA MECANIZADA DE CAMADA VEGETAL, VEGETAÇÃO E PEQUENAS ÁRVORES (DIÂMETRO DE TRONCO MENOR QUE 0,20 M), COM TRATOR DE ESTEIRAS.AF_05/2018 | SINAPI | M2 | 3260.6 | 0.32 | 0.06 | 0.38 | 1239.03
17.1.2 | 100575 | REGULARIZAÇÃO DE SUPERFÍCIES COM MOTONIVELADORA. AF_11/2019 | SINAPI | M2 | 8023.2 | 0.11 | 0.02 | 0.13 | 1043.02
17.1.3 | 93594 | TRANSPORTE COM CAMINHÃO BASCULANTE DE 10 M³, EM VIA URBANA EM LEITO NATURAL (UNIDADE: TXKM). AF_07/2020 | SINAPI | TXKM | 2567.42 | 1.56 | 0.3 | 1.86 | 4775.4
17.1.4 | 100576 | REGULARIZAÇÃO E COMPACTAÇÃO DE SUBLEITO DE SOLO PREDOMINANTEMENTE ARGILOSO. AF_11/2019 | SINAPI | M2 | 8023.2 | 2.21 | 0.43 | 2.64 | 21181.25
17.1.5 | 92811 | ASSENTAMENTO DE TUBO DE CONCRETO PARA REDES COLETORAS DE ÁGUAS PLUVIAIS, DIÂMETRO DE 600 MM, JUNTA RÍGIDA, INSTALADO EM LOCAL COM BAIXO NÍVEL DE INTERFERÊNCIAS (NÃO INCLUI FORNECIMENTO). AF_12/2015 | SINAPI | M | 44 | 65.07 | 12.62 | 77.69 | 3418.36
17.1.6 | 00007725 | TUBO DE CONCRETO ARMADO PARA AGUAS PLUVIAIS, CLASSE PA-1, COM ENCAIXE PONTA E BOLSA, DIAMETRO NOMINAL DE = 600 MM | SINAPI | M | 44 | 150.19 | 29.14 | 179.33 | 7890.52
17.2 | PASSAGEM MOLHADA | [7 empty] | 126662.49
17.2.1 | 90105 | ESCAVAÇÃO MECANIZADA DE VALA COM PROFUNDIDADE ATÉ 1,5 M (MÉDIA MONTANTE E JUSANTE/UMA COMPOSIÇÃO POR TRECHO), RETROESCAV. (0,26 M3), LARGURA MENOR QUE 0,8 M, EM SOLO DE 1A CATEGORIA, LOCAIS COM BAIXO NÍVEL DE INTERFERÊNCIA. AF_02/2021 | SINAPI | M3 | 66.57 | 7.01 | 1.36 | 8.37 | 557.19
17.2.2 | 1506055 | Pedra argamassada com cimento e areia 1:3 - areia e pedra de mão comercial - fornecimento e assentamento | SICRO NOVO | m³ | 83 | 290.81 | 56.42 | 347.23 | 28820.09
17.2.3 | 94304 | ATERRO MECANIZADO DE VALA COM ESCAVADEIRA HIDRÁULICA (CAPACIDADE DA CAÇAMBA: 0,8 M³ / POTÊNCIA: 111 HP), LARGURA DE 1,5 A 2,5 M, PROFUNDIDADE ATÉ 1,5 M, COM SOLO ARGILO-ARENOSO. AF_05/2016 | SINAPI | M3 | 81.77 | 47.93 | 9.3 | 57.23 | 4679.7
17.2.4 | 93594 | TRANSPORTE COM CAMINHÃO BASCULANTE DE 10 M³, EM VIA URBANA EM LEITO NATURAL (UNIDADE: TXKM). AF_07/2020 | SINAPI | TXKM | 130.83 | 1.56 | 0.3 | 1.86 | 243.34
17.2.5 | 95241 | LASTRO DE CONCRETO MAGRO, APLICADO EM PISOS, LAJES SOBRE SOLO OU RADIERS, ESPESSURA DE 5 CM. AF_07/2016 | SINAPI | M2 | 410 | 22.27 | 4.32 | 26.59 | 10901.9
17.2.6 | 92431 | MONTAGEM E DESMONTAGEM DE FÔRMA DE PILARES RETANGULARES E ESTRUTURAS SIMILARES, PÉ-DIREITO SIMPLES, EM CHAPA DE MADEIRA COMPENSADA PLASTIFICADA, 10 UTILIZAÇÕES. AF_09/2020 | SINAPI | M2 | 51 | 48.37 | 9.38 | 57.75 | 2945.25
17.2.7 | 92916 | ARMAÇÃO DE ESTRUTURAS DIVERSAS DE CONCRETO ARMADO, EXCETO VIGAS, PILARES, LAJES E FUNDAÇÕES, UTILIZANDO AÇO CA-50 DE 6,3 MM - MONTAGEM. AF_06/2022 | SINAPI | KG | 2036.07 | 12.88 | 2.5 | 15.38 | 31314.76
17.2.8 | 94966 | CONCRETO FCK = 30MPA, TRAÇO 1:2,1:2,5 (EM MASSA SECA DE CIMENTO/ AREIA MÉDIA/ BRITA 1) - PREPARO MECÂNICO COM BETONEIRA 400 L. AF_05/2021 | SINAPI | M3 | 61.5 | 353.59 | 68.6 | 422.19 | 25964.69
17.2.9 | 103670 | LANÇAMENTO COM USO DE BALDES, ADENSAMENTO E ACABAMENTO DE CONCRETO EM ESTRUTURAS. AF_02/2022 | SINAPI | M3 | 61.5 | 223.14 | 43.29 | 266.43 | 16385.45
17.2.10 | CPU-0032 | Balizadores em concreto armado com tubo de PVC 100mm, h=1,00m, enchimento em concreto 20 MPa, pintura esmalte sintético com aplicação de película reflet. lentes inclusas, inclusive, assentamento na passagem molhada. | Composições Próprias | und | 151 | 26.9 | 5.22 | 32.12 | 4850.12
18 | TRECHO MOGEIRO/ MANGUEIRA | [7 empty] | 227976.01
18.1 | SERVIÇOS PRELIMINARES | [7 empty] | 2051.51
18.1.1 | 99064 | LOCAÇÃO DE PAVIMENTAÇÃO. AF_10/2018 | SINAPI | M | 98.15 | 0.53 | 0.1 | 0.63 | 61.83
18.1.2 | 98525 | LIMPEZA MECANIZADA DE CAMADA VEGETAL, VEGETAÇÃO E PEQUENAS ÁRVORES (DIÂMETRO DE TRONCO MENOR QUE 0,20 M), COM TRATOR DE ESTEIRAS.AF_05/2018 | SINAPI | M2 | 5236 | 0.32 | 0.06 | 0.38 | 1989.68
18.2 | TERRAPLANAGEM | [7 empty] | 53796.67
18.2.1 | 100575 | REGULARIZAÇÃO DE SUPERFÍCIES COM MOTONIVELADORA. AF_11/2019 | SINAPI | M2 | 15440 | 0.11 | 0.02 | 0.13 | 2007.2
18.2.2 | 93594 | TRANSPORTE COM CAMINHÃO BASCULANTE DE 10 M³, EM VIA URBANA EM LEITO NATURAL (UNIDADE: TXKM). AF_07/2020 | SINAPI | TXKM | 5928.96 | 1.56 | 0.3 | 1.86 | 11027.87
18.2.3 | 100576 | REGULARIZAÇÃO E COMPACTAÇÃO DE SUBLEITO DE SOLO PREDOMINANTEMENTE ARGILOSO. AF_11/2019 | SINAPI | M2 | 15440 | 2.21 | 0.43 | 2.64 | 40761.6
18.3 | PAVIMENTAÇÃO | [7 empty] | 51950.7
18.3.1 | 04.910.02 - (DER-PB) | FORNECIMENTO E APLICAÇÃO DE MEIO FIO EM PEDRA GRANITICA | Composições Próprias | M | 214.3 | 20.73 | 4.02 | 24.75 | 5303.93
18.3.2 | 101169 | EXECUÇÃO DE PAVIMENTO EM PARALELEPÍPEDOS, REJUNTAMENTO COM ARGAMASSA TRAÇO 1:3 (CIMENTO E AREIA). AF_05/2020 | SINAPI | M2 | 588.9 | 66.34 | 12.87 | 79.21 | 46646.77
18.4 | SINALIZAÇÃO VIÁRIA | [7 empty] | 255.19
18.4.1 | 102498 | PINTURA DE MEIO-FIO COM TINTA BRANCA A BASE DE CAL (CAIAÇÃO). AF_05/2021 | SINAPI | M | 196.3 | 1.09 | 0.21 | 1.3 | 255.19
18.5 | PASSAGEM MOLHADA | [7 empty] | 119921.94
18.5.1 | 90105 | ESCAVAÇÃO MECANIZADA DE VALA COM PROFUNDIDADE ATÉ 1,5 M (MÉDIA MONTANTE E JUSANTE/UMA COMPOSIÇÃO POR TRECHO), RETROESCAV. (0,26 M3), LARGURA MENOR QUE 0,8 M, EM SOLO DE 1A CATEGORIA, LOCAIS COM BAIXO NÍVEL DE INTERFERÊNCIA. AF_02/2021 | SINAPI | M3 | 84.3 | 7.01 | 1.36 | 8.37 | 705.59
18.5.2 | 1506055 | Pedra argamassada com cimento e areia 1:3 - areia e pedra de mão comercial - fornecimento e assentamento | SICRO NOVO | m³ | 146.48 | 290.81 | 56.42 | 347.23 | 50862.25
18.5.3 | 94304 | ATERRO MECANIZADO DE VALA COM ESCAVADEIRA HIDRÁULICA (CAPACIDADE DA CAÇAMBA: 0,8 M³ / POTÊNCIA: 111 HP), LARGURA DE 1,5 A 2,5 M, PROFUNDIDADE ATÉ 1,5 M, COM SOLO ARGILO-ARENOSO. AF_05/2016 | SINAPI | M3 | 125.35 | 47.93 | 9.3 | 57.23 | 7173.78
18.5.4 | 93594 | TRANSPORTE COM CAMINHÃO BASCULANTE DE 10 M³, EM VIA URBANA EM LEITO NATURAL (UNIDADE: TXKM). AF_07/2020 | SINAPI | TXKM | 240.67 | 1.56 | 0.3 | 1.86 | 447.65
18.5.5 | 95241 | LASTRO DE CONCRETO MAGRO, APLICADO EM PISOS, LAJES SOBRE SOLO OU RADIERS, ESPESSURA DE 5 CM. AF_07/2016 | SINAPI | M2 | 210 | 22.27 | 4.32 | 26.59 | 5583.9
18.5.6 | 92431 | MONTAGEM E DESMONTAGEM DE FÔRMA DE PILARES RETANGULARES E ESTRUTURAS SIMILARES, PÉ-DIREITO SIMPLES, EM CHAPA DE MADEIRA COMPENSADA PLASTIFICADA, 10 UTILIZAÇÕES. AF_09/2020 | SINAPI | M2 | 24.6 | 48.37 | 9.38 | 57.75 | 1420.65
18.5.7 | 92916 | ARMAÇÃO DE ESTRUTURAS DIVERSAS DE CONCRETO ARMADO, EXCETO VIGAS, PILARES, LAJES E FUNDAÇÕES, UTILIZANDO AÇO CA-50 DE 6,3 MM - MONTAGEM. AF_06/2022 | SINAPI | KG | 1116.35 | 12.88 | 2.5 | 15.38 | 17169.46
18.5.8 | 94966 | CONCRETO FCK = 30MPA, TRAÇO 1:2,1:2,5 (EM MASSA SECA DE CIMENTO/ AREIA MÉDIA/ BRITA 1) - PREPARO MECÂNICO COM BETONEIRA 400 L. AF_05/2021 | SINAPI | M3 | 31.5 | 353.59 | 68.6 | 422.19 | 13298.99
18.5.9 | 103670 | LANÇAMENTO COM USO DE BALDES, ADENSAMENTO E ACABAMENTO DE CONCRETO EM ESTRUTURAS. AF_02/2022 | SINAPI | M3 | 31.5 | 223.14 | 43.29 | 266.43 | 8392.55
18.5.10 | CPU-0032 | Balizadores em concreto armado com tubo de PVC 100mm, h=1,00m, enchimento em concreto 20 MPa, pintura esmalte sintético com aplicação de película reflet. lentes inclusas, inclusive, assentamento na passagem molhada. | Composições Próprias | und | 73 | 26.9 | 5.22 | 32.12 | 2344.76
18.5.11 | 2003868 | Lastro de pedra de mão ou rachão - espalhamento manual | SICRO NOVO | m³ | 70 | 94.47 | 18.33 | 112.8 | 7896
18.5.12 | 92811 | ASSENTAMENTO DE TUBO DE CONCRETO PARA REDES COLETORAS DE ÁGUAS PLUVIAIS, DIÂMETRO DE 600 MM, JUNTA RÍGIDA, INSTALADO EM LOCAL COM BAIXO NÍVEL DE INTERFERÊNCIAS (NÃO INCLUI FORNECIMENTO). AF_12/2015 | SINAPI | M | 18 | 65.07 | 12.62 | 77.69 | 1398.42
18.5.13 | 00007725 | TUBO DE CONCRETO ARMADO PARA AGUAS PLUVIAIS, CLASSE PA-1, COM ENCAIXE PONTA E BOLSA, DIAMETRO NOMINAL DE = 600 MM | SINAPI | M | 18 | 150.19 | 29.14 | 179.33 | 3227.94
19 | TRECHO - GAMELEIRA/ ACARÁ | [7 empty] | 185797.54
19.1 | SERVIÇOS PRELIMINARES | [7 empty] | 1775.7
19.1.1 | 99064 | LOCAÇÃO DE PAVIMENTAÇÃO. AF_10/2018 | SINAPI | M | 96.48 | 0.53 | 0.1 | 0.63 | 60.78
19.1.2 | 98525 | LIMPEZA MECANIZADA DE CAMADA VEGETAL, VEGETAÇÃO E PEQUENAS ÁRVORES (DIÂMETRO DE TRONCO MENOR QUE 0,20 M), COM TRATOR DE ESTEIRAS.AF_05/2018 | SINAPI | M2 | 4512.96 | 0.32 | 0.06 | 0.38 | 1714.92
19.2 | TERRAPLANAGEM | [7 empty] | 65208.89
19.2.1 | 100575 | REGULARIZAÇÃO DE SUPERFÍCIES COM MOTONIVELADORA. AF_11/2019 | SINAPI | M2 | 13114.59 | 0.11 | 0.02 | 0.13 | 1704.9
19.2.2 | 93594 | TRANSPORTE COM CAMINHÃO BASCULANTE DE 10 M³, EM VIA URBANA EM LEITO NATURAL (UNIDADE: TXKM). AF_07/2020 | SINAPI | TXKM | 15527.67 | 1.56 | 0.3 | 1.86 | 28881.47
19.2.3 | 100576 | REGULARIZAÇÃO E COMPACTAÇÃO DE SUBLEITO DE SOLO PREDOMINANTEMENTE ARGILOSO. AF_11/2019 | SINAPI | M2 | 13114.59 | 2.21 | 0.43 | 2.64 | 34622.52
19.3 | PAVIMENTAÇÃO | [7 empty] | 52994.2
19.3.1 | 04.910.02 - (DER-PB) | FORNECIMENTO E APLICAÇÃO DE MEIO FIO EM PEDRA GRANITICA | Composições Próprias | M | 209.96 | 20.73 | 4.02 | 24.75 | 5196.51
19.3.2 | 101169 | EXECUÇÃO DE PAVIMENTO EM PARALELEPÍPEDOS, REJUNTAMENTO COM ARGAMASSA TRAÇO 1:3 (CIMENTO E AREIA). AF_05/2020 | SINAPI | M2 | 603.43 | 66.34 | 12.87 | 79.21 | 47797.69
19.4 | SINALIZAÇÃO VIÁRIA | [7 empty] | 250.85
19.4.1 | 102498 | PINTURA DE MEIO-FIO COM TINTA BRANCA A BASE DE CAL (CAIAÇÃO). AF_05/2021 | SINAPI | M | 192.96 | 1.09 | 0.21 | 1.3 | 250.85
19.5 | PASSAGEM MOLHADA | [7 empty] | 65567.9
19.5.1 | 90105 | ESCAVAÇÃO MECANIZADA DE VALA COM PROFUNDIDADE ATÉ 1,5 M (MÉDIA MONTANTE E JUSANTE/UMA COMPOSIÇÃO POR TRECHO), RETROESCAV. (0,26 M3), LARGURA MENOR QUE 0,8 M, EM SOLO DE 1A CATEGORIA, LOCAIS COM BAIXO NÍVEL DE INTERFERÊNCIA. AF_02/2021 | SINAPI | M3 | 52.68 | 7.01 | 1.36 | 8.37 | 440.93
19.5.2 | 1506055 | Pedra argamassada com cimento e areia 1:3 - areia e pedra de mão comercial - fornecimento e assentamento | SICRO NOVO | m³ | 39.74 | 290.81 | 56.42 | 347.23 | 13798.92
19.5.3 | 94304 | ATERRO MECANIZADO DE VALA COM ESCAVADEIRA HIDRÁULICA (CAPACIDADE DA CAÇAMBA: 0,8 M³ / POTÊNCIA: 111 HP), LARGURA DE 1,5 A 2,5 M, PROFUNDIDADE ATÉ 1,5 M, COM SOLO ARGILO-ARENOSO. AF_05/2016 | SINAPI | M3 | 31.2 | 47.93 | 9.3 | 57.23 | 1785.58
19.5.4 | 93594 | TRANSPORTE COM CAMINHÃO BASCULANTE DE 10 M³, EM VIA URBANA EM LEITO NATURAL (UNIDADE: TXKM). AF_07/2020 | SINAPI | TXKM | 184.7 | 1.56 | 0.3 | 1.86 | 343.54
19.5.5 | 95241 | LASTRO DE CONCRETO MAGRO, APLICADO EM PISOS, LAJES SOBRE SOLO OU RADIERS, ESPESSURA DE 5 CM. AF_07/2016 | SINAPI | M2 | 178.37 | 22.27 | 4.32 | 26.59 | 4742.86
19.5.6 | 92431 | MONTAGEM E DESMONTAGEM DE FÔRMA DE PILARES RETANGULARES E ESTRUTURAS SIMILARES, PÉ-DIREITO SIMPLES, EM CHAPA DE MADEIRA COMPENSADA PLASTIFICADA, 10 UTILIZAÇÕES. AF_09/2020 | SINAPI | M2 | 21.87 | 48.37 | 9.38 | 57.75 | 1262.99
19.5.7 | 92916 | ARMAÇÃO DE ESTRUTURAS DIVERSAS DE CONCRETO ARMADO, EXCETO VIGAS, PILARES, LAJES E FUNDAÇÕES, UTILIZANDO AÇO CA-50 DE 6,3 MM - MONTAGEM. AF_06/2022 | SINAPI | KG | 837.15 | 12.88 | 2.5 | 15.38 | 12875.37
19.5.8 | 94966 | CONCRETO FCK = 30MPA, TRAÇO 1:2,1:2,5 (EM MASSA SECA DE CIMENTO/ AREIA MÉDIA/ BRITA 1) - PREPARO MECÂNICO COM BETONEIRA 400 L. AF_05/2021 | SINAPI | M3 | 26.76 | 353.59 | 68.6 | 422.19 | 11297.8
19.5.9 | 103670 | LANÇAMENTO COM USO DE BALDES, ADENSAMENTO E ACABAMENTO DE CONCRETO EM ESTRUTURAS. AF_02/2022 | SINAPI | M3 | 26.76 | 223.14 | 43.29 | 266.43 | 7129.67
19.5.10 | CPU-0032 | Balizadores em concreto armado com tubo de PVC 100mm, h=1,00m, enchimento em concreto 20 MPa, pintura esmalte sintético com aplicação de película reflet. lentes inclusas, inclusive, assentamento na passagem molhada. | Composições Próprias | und | 56 | 26.9 | 5.22 | 32.12 | 1798.72
19.5.11 | 2003868 | Lastro de pedra de mão ou rachão - espalhamento manual | SICRO NOVO | m³ | 58.3 | 94.47 | 18.33 | 112.8 | 6576.24
19.5.12 | 92809 | ASSENTAMENTO DE TUBO DE CONCRETO PARA REDES COLETORAS DE ÁGUAS PLUVIAIS, DIÂMETRO DE 400 MM, JUNTA RÍGIDA, INSTALADO EM LOCAL COM BAIXO NÍVEL DE INTERFERÊNCIAS (NÃO INCLUI FORNECIMENTO). AF_12/2015 | SINAPI | M | 24 | 45.05 | 8.74 | 53.79 | 1290.96
19.5.13 | 00007745 | TUBO DE CONCRETO ARMADO PARA AGUAS PLUVIAIS, CLASSE PA-1, COM ENCAIXE PONTA E BOLSA, DIAMETRO NOMINAL DE 400 MM | SINAPI | M | 24 | 77.62 | 15.06 | 92.68 | 2224.32
20 | TRECHO - MANGUEIRA/GRANJEIRO | [7 empty] | 883297.39
20.1 | TERRAPLENAGEM | [7 empty] | 301020.93
20.1.1 | 98525 | LIMPEZA MECANIZADA DE CAMADA VEGETAL, VEGETAÇÃO E PEQUENAS ÁRVORES (DIÂMETRO DE TRONCO MENOR QUE 0,20 M), COM TRATOR DE ESTEIRAS.AF_05/2018 | SINAPI | M2 | 12000 | 0.32 | 0.06 | 0.38 | 4560
20.1.2 | 100575 | REGULARIZAÇÃO DE SUPERFÍCIES COM MOTONIVELADORA. AF_11/2019 | SINAPI | M2 | 33532.36 | 0.11 | 0.02 | 0.13 | 4359.21
20.1.3 | 93594 | TRANSPORTE COM CAMINHÃO BASCULANTE DE 10 M³, EM VIA URBANA EM LEITO NATURAL (UNIDADE: TXKM). AF_07/2020 | SINAPI | TXKM | 109449.62 | 1.56 | 0.3 | 1.86 | 203576.29
20.1.4 | 100576 | REGULARIZAÇÃO E COMPACTAÇÃO DE SUBLEITO DE SOLO PREDOMINANTEMENTE ARGILOSO. AF_11/2019 | SINAPI | M2 | 33532.36 | 2.21 | 0.43 | 2.64 | 88525.43
20.2 | PASSAGEM MOLHADA | [7 empty] | 582276.46
20.2.1 | 90105 | ESCAVAÇÃO MECANIZADA DE VALA COM PROFUNDIDADE ATÉ 1,5 M (MÉDIA MONTANTE E JUSANTE/UMA COMPOSIÇÃO POR TRECHO), RETROESCAV. (0,26 M3), LARGURA MENOR QUE 0,8 M, EM SOLO DE 1A CATEGORIA, LOCAIS COM BAIXO NÍVEL DE INTERFERÊNCIA. AF_02/2021 | SINAPI | M3 | 235.87 | 7.01 | 1.36 | 8.37 | 1974.23
20.2.2 | 1506055 | Pedra argamassada com cimento e areia 1:3 - areia e pedra de mão comercial - fornecimento e assentamento | SICRO NOVO | m³ | 287.96 | 290.81 | 56.42 | 347.23 | 99988.35
20.2.3 | 94304 | ATERRO MECANIZADO DE VALA COM ESCAVADEIRA HIDRÁULICA (CAPACIDADE DA CAÇAMBA: 0,8 M³ / POTÊNCIA: 111 HP), LARGURA DE 1,5 A 2,5 M, PROFUNDIDADE ATÉ 1,5 M, COM SOLO ARGILO-ARENOSO. AF_05/2016 | SINAPI | M3 | 277.61 | 47.93 | 9.3 | 57.23 | 15887.62
20.2.4 | 93594 | TRANSPORTE COM CAMINHÃO BASCULANTE DE 10 M³, EM VIA URBANA EM LEITO NATURAL (UNIDADE: TXKM). AF_07/2020 | SINAPI | TXKM | 4530.6 | 1.56 | 0.3 | 1.86 | 8426.92
20.2.5 | 95241 | LASTRO DE CONCRETO MAGRO, APLICADO EM PISOS, LAJES SOBRE SOLO OU RADIERS, ESPESSURA DE 5 CM. AF_07/2016 | SINAPI | M2 | 1746 | 22.27 | 4.32 | 26.59 | 46426.14
20.2.6 | 92431 | MONTAGEM E DESMONTAGEM DE FÔRMA DE PILARES RETANGULARES E ESTRUTURAS SIMILARES, PÉ-DIREITO SIMPLES, EM CHAPA DE MADEIRA COMPENSADA PLASTIFICADA, 10 UTILIZAÇÕES. AF_09/2020 | SINAPI | M2 | 199.8 | 48.37 | 9.38 | 57.75 | 11538.45
20.2.7 | 92916 | ARMAÇÃO DE ESTRUTURAS DIVERSAS DE CONCRETO ARMADO, EXCETO VIGAS, PILARES, LAJES E FUNDAÇÕES, UTILIZANDO AÇO CA-50 DE 6,3 MM - MONTAGEM. AF_06/2022 | SINAPI | KG | 8661.46 | 12.88 | 2.5 | 15.38 | 133213.25
20.2.8 | 94966 | CONCRETO FCK = 30MPA, TRAÇO 1:2,1:2,5 (EM MASSA SECA DE CIMENTO/ AREIA MÉDIA/ BRITA 1) - PREPARO MECÂNICO COM BETONEIRA 400 L. AF_05/2021 | SINAPI | M3 | 261.9 | 353.59 | 68.6 | 422.19 | 110571.56
20.2.9 | 103670 | LANÇAMENTO COM USO DE BALDES, ADENSAMENTO E ACABAMENTO DE CONCRETO EM ESTRUTURAS. AF_02/2022 | SINAPI | M3 | 261.9 | 223.14 | 43.29 | 266.43 | 69778.02
20.2.10 | CPU-0032 | Balizadores em concreto armado com tubo de PVC 100mm, h=1,00m, enchimento em concreto 20 MPa, pintura esmalte sintético com aplicação de película reflet. lentes inclusas, inclusive, assentamento na passagem molhada. | Composições Próprias | und | 586 | 26.9 | 5.22 | 32.12 | 18822.32
20.2.11 | 2003868 | Lastro de pedra de mão ou rachão - espalhamento manual | SICRO NOVO | m³ | 582 | 94.47 | 18.33 | 112.8 | 65649.6
21 | DISTRITO DE GAMELEIRA | [7 empty] | 659262.45
21.1 | RUA PROJETADA 01 | [7 empty] | 93915.35
21.1.1 | SERVIÇOS PRELIMINARES | [7 empty] | 66.59
21.1.1.1 | 99064 | LOCAÇÃO DE PAVIMENTAÇÃO. AF_10/2018 | SINAPI | M | 105.7 | 0.53 | 0.1 | 0.63 | 66.59
21.1.2 | TERRAPLANAGEM | [7 empty] | 143.83
21.1.2.1 | 100575 | REGULARIZAÇÃO DE SUPERFÍCIES COM MOTONIVELADORA. AF_11/2019 | SINAPI | M2 | 1106.4 | 0.11 | 0.02 | 0.13 | 143.83
21.1.3 | PAVIMENTAÇÃO | [7 empty] | 93437.91
21.1.3.1 | 04.910.02 - (DER-PB) | FORNECIMENTO E APLICAÇÃO DE MEIO FIO EM PEDRA GRANITICA | Composições Próprias | M | 228.7 | 20.73 | 4.02 | 24.75 | 5660.33
21.1.3.2 | 101169 | EXECUÇÃO DE PAVIMENTO EM PARALELEPÍPEDOS, REJUNTAMENTO COM ARGAMASSA TRAÇO 1:3 (CIMENTO E AREIA). AF_05/2020 | SINAPI | M2 | 1106.4 | 66.34 | 12.87 | 79.21 | 87637.94
21.1.3.3 | 96624 | LASTRO COM MATERIAL GRANULAR (PEDRA BRITADA N.2), APLICADO EM PISOS OU LAJES SOBRE SOLO, ESPESSURA DE *10 CM*. AF_08/2017 | SINAPI | M3 | 0.9 | 129.95 | 25.21 | 155.16 | 139.64
21.1.4 | SINALIZAÇÃO VIÁRIA | [7 empty] | 267.02
21.1.4.1 | 102498 | PINTURA DE MEIO-FIO COM TINTA BRANCA A BASE DE CAL (CAIAÇÃO). AF_05/2021 | SINAPI | M | 205.4 | 1.09 | 0.21 | 1.3 | 267.02
21.2 | RUA PROJETADA 02 | [7 empty] | 51775.36
21.2.1 | SERVIÇOS PRELIMINARES | [7 empty] | 60.23
21.2.1.1 | 99064 | LOCAÇÃO DE PAVIMENTAÇÃO. AF_10/2018 | SINAPI | M | 95.6 | 0.53 | 0.1 | 0.63 | 60.23
21.2.2 | TERRAPLANAGEM | [7 empty] | 76.6
21.2.2.1 | 100575 | REGULARIZAÇÃO DE SUPERFÍCIES COM MOTONIVELADORA. AF_11/2019 | SINAPI | M2 | 589.21 | 0.11 | 0.02 | 0.13 | 76.6
21.2.3 | PAVIMENTAÇÃO | [7 empty] | 51390.65
21.2.3.1 | 04.910.02 - (DER-PB) | FORNECIMENTO E APLICAÇÃO DE MEIO FIO EM PEDRA GRANITICA | Composições Próprias | M | 190.68 | 20.73 | 4.02 | 24.75 | 4719.33
21.2.3.2 | 101169 | EXECUÇÃO DE PAVIMENTO EM PARALELEPÍPEDOS, REJUNTAMENTO COM ARGAMASSA TRAÇO 1:3 (CIMENTO E AREIA). AF_05/2020 | SINAPI | M2 | 589.21 | 66.34 | 12.87 | 79.21 | 46671.32
21.2.4 | SINALIZAÇÃO VIÁRIA | [7 empty] | 247.88
21.2.4.1 | 102498 | PINTURA DE MEIO-FIO COM TINTA BRANCA A BASE DE CAL (CAIAÇÃO). AF_05/2021 | SINAPI | M | 190.68 | 1.09 | 0.21 | 1.3 | 247.88
21.3 | RUA PROJETADA 03 | [7 empty] | 89712.78
21.3.1 | SERVIÇOS PRELIMINARES | [7 empty] | 99.23
21.3.1.1 | 99064 | LOCAÇÃO DE PAVIMENTAÇÃO. AF_10/2018 | SINAPI | M | 157.5 | 0.53 | 0.1 | 0.63 | 99.23
21.3.2 | TERRAPLANAGEM | [7 empty] | 7755.35
21.3.2.1 | DER 03.999.13 | DEMOLIÇÃO DE CONCRETO SIMPLES | Composições Próprias | M³ | 45.78 | 139.68 | 27.1 | 166.78 | 7635.19
21.3.2.2 | 100575 | REGULARIZAÇÃO DE SUPERFÍCIES COM MOTONIVELADORA. AF_11/2019 | SINAPI | M2 | 924.33 | 0.11 | 0.02 | 0.13 | 120.16
21.3.3 | PAVIMENTAÇÃO | [7 empty] | 81456.5
21.3.3.1 | 04.910.02 - (DER-PB) | FORNECIMENTO E APLICAÇÃO DE MEIO FIO EM PEDRA GRANITICA | Composições Próprias | M | 327.3 | 20.73 | 4.02 | 24.75 | 8100.68
21.3.3.2 | 101169 | EXECUÇÃO DE PAVIMENTO EM PARALELEPÍPEDOS, REJUNTAMENTO COM ARGAMASSA TRAÇO 1:3 (CIMENTO E AREIA). AF_05/2020 | SINAPI | M2 | 924.33 | 66.34 | 12.87 | 79.21 | 73216.18
21.3.3.3 | 96624 | LASTRO COM MATERIAL GRANULAR (PEDRA BRITADA N.2), APLICADO EM PISOS OU LAJES SOBRE SOLO, ESPESSURA DE *10 CM*. AF_08/2017 | SINAPI | M3 | 0.9 | 129.95 | 25.21 | 155.16 | 139.64
21.3.4 | SINALIZAÇÃO VIÁRIA | [7 empty] | 401.7
21.3.4.1 | 102498 | PINTURA DE MEIO-FIO COM TINTA BRANCA A BASE DE CAL (CAIAÇÃO). AF_05/2021 | SINAPI | M | 309 | 1.09 | 0.21 | 1.3 | 401.7
21.4 | RUA PROJETADA 04 | [7 empty] | 102914.08
21.4.1 | SERVIÇOS PRELIMINARES | [7 empty] | 121.59
21.4.1.1 | 99064 | LOCAÇÃO DE PAVIMENTAÇÃO. AF_10/2018 | SINAPI | M | 193 | 0.53 | 0.1 | 0.63 | 121.59
21.4.2 | TERRAPLANAGEM | [7 empty] | 151.79
21.4.2.1 | 100575 | REGULARIZAÇÃO DE SUPERFÍCIES COM MOTONIVELADORA. AF_11/2019 | SINAPI | M2 | 1167.61 | 0.11 | 0.02 | 0.13 | 151.79
21.4.3 | PAVIMENTAÇÃO | [7 empty] | 102141.37
21.4.3.1 | 04.910.02 - (DER-PB) | FORNECIMENTO E APLICAÇÃO DE MEIO FIO EM PEDRA GRANITICA | Composições Próprias | M | 390.1 | 20.73 | 4.02 | 24.75 | 9654.98
21.4.3.2 | 101169 | EXECUÇÃO DE PAVIMENTO EM PARALELEPÍPEDOS, REJUNTAMENTO COM ARGAMASSA TRAÇO 1:3 (CIMENTO E AREIA). AF_05/2020 | SINAPI | M2 | 1167.61 | 66.34 | 12.87 | 79.21 | 92486.39
21.4.4 | SINALIZAÇÃO VIÁRIA | [7 empty] | 499.33
21.4.4.1 | 102498 | PINTURA DE MEIO-FIO COM TINTA BRANCA A BASE DE CAL (CAIAÇÃO). AF_05/2021 | SINAPI | M | 384.1 | 1.09 | 0.21 | 1.3 | 499.33
21.5 | RUA PROJETADA 05 | [7 empty] | 97714.83
21.5.1 | SERVIÇOS PRELIMINARES | [7 empty] | 115.29
21.5.1.1 | 99064 | LOCAÇÃO DE PAVIMENTAÇÃO. AF_10/2018 | SINAPI | M | 183 | 0.53 | 0.1 | 0.63 | 115.29
21.5.2 | TERRAPLANAGEM | [7 empty] | 377.87
21.5.2.1 | DER 03.999.13 | DEMOLIÇÃO DE CONCRETO SIMPLES | Composições Próprias | M³ | 1.41 | 139.68 | 27.1 | 166.78 | 235.16
21.5.2.2 | 100575 | REGULARIZAÇÃO DE SUPERFÍCIES COM MOTONIVELADORA. AF_11/2019 | SINAPI | M2 | 1097.78 | 0.11 | 0.02 | 0.13 | 142.71
21.5.3 | PAVIMENTAÇÃO | [7 empty] | 96745.87
21.5.3.1 | 04.910.02 - (DER-PB) | FORNECIMENTO E APLICAÇÃO DE MEIO FIO EM PEDRA GRANITICA | Composições Próprias | M | 384.3 | 20.73 | 4.02 | 24.75 | 9511.43
21.5.3.2 | 101169 | EXECUÇÃO DE PAVIMENTO EM PARALELEPÍPEDOS, REJUNTAMENTO COM ARGAMASSA TRAÇO 1:3 (CIMENTO E AREIA). AF_05/2020 | SINAPI | M2 | 1097.78 | 66.34 | 12.87 | 79.21 | 86955.15
21.5.3.3 | 96624 | LASTRO COM MATERIAL GRANULAR (PEDRA BRITADA N.2), APLICADO EM PISOS OU LAJES SOBRE SOLO, ESPESSURA DE *10 CM*. AF_08/2017 | SINAPI | M3 | 1.8 | 129.95 | 25.21 | 155.16 | 279.29
21.5.4 | SINALIZAÇÃO VIÁRIA | [7 empty] | 475.8
21.5.4.1 | 102498 | PINTURA DE MEIO-FIO COM TINTA BRANCA A BASE DE CAL (CAIAÇÃO). AF_05/2021 | SINAPI | M | 366 | 1.09 | 0.21 | 1.3 | 475.8
21.6 | RUA PROJETADA 06 | [7 empty] | 223230.05
21.6.1 | SERVIÇOS PRELIMINARES | [7 empty] | 255.15
21.6.1.1 | 99064 | LOCAÇÃO DE PAVIMENTAÇÃO. AF_10/2018 | SINAPI | M | 405 | 0.53 | 0.1 | 0.63 | 255.15
21.6.2 | TERRAPLANAGEM | [7 empty] | 372.77
21.6.2.1 | DER 03.999.13 | DEMOLIÇÃO DE CONCRETO SIMPLES | Composições Próprias | M³ | 0.26 | 139.68 | 27.1 | 166.78 | 43.36
21.6.2.2 | 100575 | REGULARIZAÇÃO DE SUPERFÍCIES COM MOTONIVELADORA. AF_11/2019 | SINAPI | M2 | 2533.92 | 0.11 | 0.02 | 0.13 | 329.41
21.6.3 | PAVIMENTAÇÃO | [7 empty] | 221568.89
21.6.3.1 | 04.910.02 - (DER-PB) | FORNECIMENTO E APLICAÇÃO DE MEIO FIO EM PEDRA GRANITICA | Composições Próprias | M | 831.05 | 20.73 | 4.02 | 24.75 | 20568.49
21.6.3.2 | 101169 | EXECUÇÃO DE PAVIMENTO EM PARALELEPÍPEDOS, REJUNTAMENTO COM ARGAMASSA TRAÇO 1:3 (CIMENTO E AREIA). AF_05/2020 | SINAPI | M2 | 2533.92 | 66.34 | 12.87 | 79.21 | 200711.8
21.6.3.3 | 96624 | LASTRO COM MATERIAL GRANULAR (PEDRA BRITADA N.2), APLICADO EM PISOS OU LAJES SOBRE SOLO, ESPESSURA DE *10 CM*. AF_08/2017 | SINAPI | M3 | 1.86 | 129.95 | 25.21 | 155.16 | 288.6
21.6.4 | SINALIZAÇÃO VIÁRIA | [7 empty] | 1033.24
21.6.4.1 | 102498 | PINTURA DE MEIO-FIO COM TINTA BRANCA A BASE DE CAL (CAIAÇÃO). AF_05/2021 | SINAPI | M | 794.8 | 1.09 | 0.21 | 1.3 | 1033.24
[7 empty] | VALOR BDI TOTAL: |  | 1330143.98
[7 empty] | VALOR ORÇAMENTO: |  | 6869614.34
[7 empty] | VALOR TOTAL: |  | 8190970.6